## Gain
Gain
Ch1
X | All Pass | With Filter | diff
Hz | dB | dB | dB | -3db
2.7902 | -46.2937 | -46.301 | -0.0073311 | #N/A
3.3482 | -41.0714 | -41.1037 | -0.03222 | #N/A
3.9062 | -37.0036 | -37.0408 | -0.037239 | #N/A
4.4643 | -33.8172 | -33.8578 | -0.040527 | #N/A
5.0223 | -31.2959 | -31.341 | -0.045179 | #N/A
5.5804 | -29.2665 | -29.3132 | -0.046742 | #N/A
6.1384 | -27.5988 | -27.6437 | -0.044941 | #N/A
6.6964 | -26.2014 | -26.2441 | -0.042798 | #N/A
7.2545 | -25.0107 | -25.0524 | -0.041629 | #N/A
7.8125 | -23.9827 | -24.023 | -0.040283 | #N/A
8.3705 | -23.0862 | -23.1256 | -0.039404 | #N/A
8.9286 | -22.2967 | -22.3359 | -0.039272 | #N/A
9.4866 | -21.5932 | -21.6342 | -0.041067 | #N/A
10.0446 | -20.964 | -21.0067 | -0.042699 | #N/A
10.6027 | -20.3986 | -20.4418 | -0.043133 | #N/A
11.1607 | -19.8876 | -19.9313 | -0.043754 | #N/A
11.7188 | -19.4255 | -19.4701 | -0.044576 | #N/A
12.2768 | -19.0073 | -19.0527 | -0.045406 | #N/A
12.8348 | -18.6272 | -18.6729 | -0.045655 | #N/A
13.3929 | -18.2799 | -18.3268 | -0.046899 | #N/A
13.9509 | -17.961 | -18.0092 | -0.048167 | #N/A
14.5089 | -17.6676 | -17.7166 | -0.048919 | #N/A
15.067 | -17.3971 | -17.448 | -0.050885 | #N/A
15.625 | -17.1474 | -17.2009 | -0.053448 | #N/A
16.183 | -16.9174 | -16.9735 | -0.056181 | #N/A
16.7411 | -16.7051 | -16.7638 | -0.058742 | #N/A
17.2991 | -16.5087 | -16.5695 | -0.060766 | #N/A
17.8571 | -16.3262 | -16.3893 | -0.063014 | #N/A
18.4152 | -16.156 | -16.2216 | -0.065618 | #N/A
18.9732 | -15.9977 | -16.0653 | -0.067632 | #N/A
19.5312 | -15.8502 | -15.9198 | -0.069577 | #N/A
20.0893 | -15.712 | -15.7845 | -0.072428 | #N/A
20.6473 | -15.5829 | -15.6584 | -0.075538 | #N/A
21.2054 | -15.4619 | -15.5411 | -0.079158 | #N/A
21.7634 | -15.3482 | -15.4311 | -0.082964 | #N/A
22.3214 | -15.2421 | -15.3283 | -0.086125 | #N/A
22.8795 | -15.1431 | -15.2325 | -0.089448 | #N/A
23.4375 | -15.05 | -15.1426 | -0.09252 | #N/A
23.9955 | -14.9621 | -15.058 | -0.095936 | #N/A
24.5536 | -14.8783 | -14.9781 | -0.099779 | #N/A
25.1116 | -14.7989 | -14.9027 | -0.10376 | #N/A
25.6696 | -14.7243 | -14.8312 | -0.10695 | #N/A
26.2277 | -14.6536 | -14.7649 | -0.11132 | #N/A
26.7857 | -14.587 | -14.7035 | -0.11651 | #N/A
27.3438 | -14.5244 | -14.6461 | -0.12168 | #N/A
27.9018 | -14.4654 | -14.5919 | -0.12641 | #N/A
28.4598 | -14.4096 | -14.5401 | -0.13051 | #N/A
29.0179 | -14.3561 | -14.4914 | -0.13534 | #N/A
29.5759 | -14.3045 | -14.445 | -0.14049 | #N/A
30.1339 | -14.255 | -14.4009 | -0.1459 | #N/A
30.692 | -14.208 | -14.3592 | -0.15122 | #N/A
31.25 | -14.1638 | -14.3199 | -0.15617 | #N/A
31.808 | -14.1223 | -14.2832 | -0.16081 | #N/A
32.3661 | -14.0833 | -14.2491 | -0.1658 | #N/A
32.9241 | -14.0453 | -14.2167 | -0.1714 | #N/A
33.4821 | -14.0079 | -14.1868 | -0.17896 | #N/A
34.0402 | -13.9724 | -14.1584 | -0.18596 | #N/A
34.5982 | -13.9387 | -14.1305 | -0.1918 | #N/A
35.1562 | -13.9065 | -14.1044 | -0.19795 | #N/A
35.7143 | -13.8759 | -14.0795 | -0.20359 | #N/A
36.2723 | -13.8465 | -14.0561 | -0.20958 | #N/A
36.8304 | -13.818 | -14.0338 | -0.21581 | #N/A
37.3884 | -13.7912 | -14.0131 | -0.22188 | #N/A
37.9464 | -13.7654 | -13.9938 | -0.22838 | #N/A
38.5045 | -13.7404 | -13.9766 | -0.23629 | #N/A
39.0625 | -13.7166 | -13.9612 | -0.24455 | #N/A
39.6205 | -13.6937 | -13.9457 | -0.25204 | #N/A
40.1786 | -13.6712 | -13.9305 | -0.25927 | #N/A
40.7366 | -13.6496 | -13.9156 | -0.26606 | #N/A
41.2946 | -13.6283 | -13.9015 | -0.27318 | #N/A
41.8527 | -13.6076 | -13.888 | -0.28038 | #N/A
42.4107 | -13.5879 | -13.8757 | -0.28782 | #N/A
42.9688 | -13.5694 | -13.8651 | -0.29566 | #N/A
43.5268 | -13.5523 | -13.8554 | -0.30311 | #N/A
44.0848 | -13.5354 | -13.8469 | -0.31142 | #N/A
44.6429 | -13.5191 | -13.8396 | -0.32054 | #N/A
45.2009 | -13.5028 | -13.8321 | -0.32926 | #N/A
45.7589 | -13.4867 | -13.8243 | -0.3376 | #N/A
46.317 | -13.4708 | -13.817 | -0.34614 | #N/A
46.875 | -13.4555 | -13.8094 | -0.35391 | #N/A
47.433 | -13.441 | -13.8031 | -0.36213 | #N/A
47.9911 | -13.4272 | -13.7979 | -0.37068 | #N/A
48.5491 | -13.414 | -13.7929 | -0.37891 | #N/A
49.1071 | -13.4008 | -13.7893 | -0.38854 | #N/A
49.6652 | -13.3884 | -13.7873 | -0.3989 | #N/A
50.2232 | -13.3764 | -13.7845 | -0.40809 | #N/A
50.7812 | -13.3646 | -13.7812 | -0.41662 | #N/A
51.3393 | -13.3531 | -13.7787 | -0.42556 | #N/A
51.8973 | -13.3426 | -13.7762 | -0.43363 | #N/A
52.4554 | -13.3312 | -13.7738 | -0.44259 | #N/A
53.0134 | -13.3195 | -13.7717 | -0.4522 | #N/A
53.5714 | -13.3081 | -13.7701 | -0.462 | #N/A
54.1295 | -13.2976 | -13.7694 | -0.47188 | #N/A
54.6875 | -13.2877 | -13.7697 | -0.48203 | #N/A
55.2455 | -13.2784 | -13.7702 | -0.49182 | #N/A
55.8036 | -13.27 | -13.7715 | -0.50158 | #N/A
56.3616 | -13.2619 | -13.773 | -0.51112 | #N/A
56.9196 | -13.2537 | -13.7743 | -0.52065 | #N/A
57.4777 | -13.2451 | -13.7751 | -0.53001 | #N/A
58.0357 | -13.236 | -13.7758 | -0.53981 | #N/A
58.5938 | -13.227 | -13.7772 | -0.55026 | #N/A
59.1518 | -13.2183 | -13.7789 | -0.56063 | #N/A
59.7098 | -13.2098 | -13.7809 | -0.57115 | #N/A
60.2679 | -13.202 | -13.7844 | -0.58242 | #N/A
60.8259 | -13.1954 | -13.7882 | -0.59285 | #N/A
61.3839 | -13.1895 | -13.7914 | -0.60197 | #N/A
61.942 | -13.1834 | -13.795 | -0.61156 | #N/A
62.5 | -13.1768 | -13.7995 | -0.62265 | #N/A
63.058 | -13.1701 | -13.8031 | -0.63299 | #N/A
63.6161 | -13.1636 | -13.8063 | -0.64275 | #N/A
64.1741 | -13.1572 | -13.8102 | -0.65305 | #N/A
64.7321 | -13.1506 | -13.8143 | -0.6637 | #N/A
65.2902 | -13.1437 | -13.8186 | -0.67489 | #N/A
65.8482 | -13.1376 | -13.8235 | -0.6859 | #N/A
65.9501 | -13.1321 | -13.8289 | -0.69688 | #N/A
66.5224 | -13.1267 | -13.8348 | -0.70813 | #N/A
67.0996 | -13.1218 | -13.8405 | -0.71874 | #N/A
67.6818 | -13.1173 | -13.8469 | -0.72959 | #N/A
68.2691 | -13.1127 | -13.8538 | -0.74117 | #N/A
68.8615 | -13.1077 | -13.8601 | -0.75233 | #N/A
69.459 | -13.1025 | -13.8665 | -0.76407 | #N/A
70.0617 | -13.097 | -13.873 | -0.77604 | #N/A
70.6696 | -13.092 | -13.8793 | -0.78725 | #N/A
71.2828 | -13.0874 | -13.8851 | -0.79766 | #N/A
71.9013 | -13.0828 | -13.891 | -0.80824 | #N/A
72.5446 | -13.0786 | -13.8977 | -0.81905 | #N/A
73.1027 | -13.0753 | -13.9053 | -0.82997 | #N/A
73.1545 | -13.0723 | -13.9139 | -0.84167 | #N/A
73.7893 | -13.0689 | -13.9226 | -0.85366 | #N/A
74.4296 | -13.0652 | -13.9311 | -0.86598 | #N/A
75.0754 | -13.0608 | -13.9404 | -0.87959 | #N/A
75.7268 | -13.0566 | -13.9483 | -0.89175 | #N/A
76.3839 | -13.0524 | -13.9552 | -0.90279 | #N/A
77.0089 | -13.0487 | -13.9621 | -0.91343 | #N/A
77.567 | -13.0455 | -13.9697 | -0.92427 | #N/A
77.7152 | -13.0421 | -13.978 | -0.93592 | #N/A
78.3896 | -13.0394 | -13.9866 | -0.94722 | #N/A
79.0698 | -13.0373 | -13.996 | -0.95865 | #N/A
79.7991 | -13.0341 | -14.0061 | -0.97191 | #N/A
80.3571 | -13.0309 | -14.0163 | -0.98545 | #N/A
80.4479 | -13.0278 | -14.0265 | -0.99871 | #N/A
81.146 | -13.0247 | -14.0364 | -1.0117 | #N/A
81.8501 | -13.022 | -14.0456 | -1.0236 | #N/A
82.5893 | -13.0195 | -14.0547 | -1.0353 | #N/A
83.1473 | -13.0167 | -14.0632 | -1.0465 | #N/A
83.2767 | -13.014 | -14.0723 | -1.0583 | #N/A
83.9993 | -13.0115 | -14.0817 | -1.0703 | #N/A
84.7281 | -13.0085 | -14.0915 | -1.083 | #N/A
85.3795 | -13.0061 | -14.1015 | -1.0954 | #N/A
85.9375 | -13.0036 | -14.1123 | -1.1087 | #N/A
86.2049 | -13.001 | -14.1242 | -1.1232 | #N/A
86.9529 | -12.9994 | -14.1359 | -1.1366 | #N/A
87.6116 | -12.9975 | -14.1473 | -1.1498 | #N/A
88.1696 | -12.9954 | -14.158 | -1.1626 | #N/A
88.4684 | -12.9935 | -14.1679 | -1.1744 | #N/A
89.2857 | -12.991 | -14.1779 | -1.1869 | #N/A
89.8438 | -12.9878 | -14.1876 | -1.1998 | #N/A
90.0104 | -12.9852 | -14.1968 | -1.2116 | #N/A
90.7914 | -12.983 | -14.2069 | -1.2239 | #N/A
91.5179 | -12.9809 | -14.2188 | -1.2379 | #N/A
92.0759 | -12.9792 | -14.2314 | -1.2521 | #N/A
92.3738 | -12.9774 | -14.2434 | -1.266 | #N/A
93.192 | -12.9755 | -14.2556 | -1.2801 | #N/A
93.75 | -12.9739 | -14.2675 | -1.2936 | #N/A
93.9839 | -12.9723 | -14.2785 | -1.3063 | #N/A
94.8661 | -12.9706 | -14.2896 | -1.3189 | #N/A
95.4241 | -12.9687 | -14.3009 | -1.3322 | #N/A
95.6219 | -12.966 | -14.3114 | -1.3454 | #N/A
96.5402 | -12.9633 | -14.3229 | -1.3596 | #N/A
97.0982 | -12.9615 | -14.3346 | -1.3731 | #N/A
97.2886 | -12.9595 | -14.3459 | -1.3864 | #N/A
98.2143 | -12.9574 | -14.3575 | -1.4001 | #N/A
98.7723 | -12.9559 | -14.3693 | -1.4134 | #N/A
98.9842 | -12.9542 | -14.382 | -1.4278 | #N/A
99.8884 | -12.953 | -14.3953 | -1.4423 | #N/A
100.4464 | -12.9521 | -14.4079 | -1.4558 | #N/A
100.7095 | -12.9511 | -14.4205 | -1.4694 | #N/A
101.5625 | -12.9497 | -14.4329 | -1.4832 | #N/A
102.1205 | -12.9483 | -14.4449 | -1.4966 | #N/A
102.4648 | -12.946 | -14.4562 | -1.5102 | #N/A
103.2366 | -12.9432 | -14.4673 | -1.5241 | #N/A
103.7946 | -12.9407 | -14.4787 | -1.538 | #N/A
104.3527 | -12.9389 | -14.4905 | -1.5517 | #N/A
104.9107 | -12.9375 | -14.5036 | -1.566 | #N/A
105.1553 | -12.9364 | -14.5166 | -1.5802 | #N/A
106.0268 | -12.9356 | -14.5296 | -1.5939 | #N/A
106.5848 | -12.9351 | -14.5431 | -1.608 | #N/A
107.1429 | -12.9343 | -14.5565 | -1.6222 | #N/A
107.7009 | -12.9326 | -14.5701 | -1.6374 | #N/A
107.9164 | -12.9308 | -14.5828 | -1.652 | #N/A
108.817 | -12.9292 | -14.5948 | -1.6656 | #N/A
109.375 | -12.927 | -14.6069 | -1.6799 | #N/A
109.933 | -12.9247 | -14.6193 | -1.6946 | #N/A
110.4911 | -12.9233 | -14.6324 | -1.7091 | #N/A
110.75 | -12.9223 | -14.6454 | -1.7231 | #N/A
111.6071 | -12.9214 | -14.6575 | -1.7362 | #N/A
112.1652 | -12.9207 | -14.6705 | -1.7498 | #N/A
112.7232 | -12.9201 | -14.6843 | -1.7641 | #N/A
113.2812 | -12.919 | -14.6982 | -1.7791 | #N/A
113.8393 | -12.9185 | -14.7124 | -1.7939 | #N/A
114.3973 | -12.9177 | -14.7269 | -1.8093 | #N/A
114.6443 | -12.9165 | -14.7412 | -1.8248 | #N/A
115.5134 | -12.9147 | -14.7548 | -1.8401 | #N/A
116.0714 | -12.9128 | -14.7674 | -1.8546 | #N/A
116.6295 | -12.9115 | -14.7798 | -1.8684 | #N/A
117.1875 | -12.9104 | -14.792 | -1.8815 | #N/A
117.7455 | -12.9096 | -14.804 | -1.8944 | #N/A
118.3036 | -12.9089 | -14.8171 | -1.9082 | #N/A
118.8616 | -12.908 | -14.831 | -1.923 | #N/A
119.4196 | -12.9068 | -14.8452 | -1.9384 | #N/A
119.7052 | -12.9064 | -14.8601 | -1.9537 | #N/A
120.5357 | -12.9059 | -14.876 | -1.9701 | #N/A
121.0938 | -12.9052 | -14.8915 | -1.9862 | #N/A
121.6518 | -12.9039 | -14.9056 | -2.0018 | #N/A
122.2098 | -12.9026 | -14.9193 | -2.0167 | #N/A
122.7679 | -12.9016 | -14.9322 | -2.0306 | #N/A
123.3259 | -12.9003 | -14.945 | -2.0447 | #N/A
123.8839 | -12.8992 | -14.9576 | -2.0584 | #N/A
124.442 | -12.8986 | -14.9699 | -2.0713 | #N/A
125 | -12.8981 | -14.9831 | -2.085 | #N/A
125.558 | -12.8977 | -14.9977 | -2.1 | #N/A
126.1161 | -12.8973 | -15.0128 | -2.1154 | #N/A
126.6741 | -12.8966 | -15.0285 | -2.1319 | #N/A
127.2321 | -12.8957 | -15.0438 | -2.1481 | #N/A
127.7902 | -12.8945 | -15.0586 | -2.1641 | #N/A
128.3482 | -12.8936 | -15.0729 | -2.1793 | #N/A
128.9062 | -12.8932 | -15.0867 | -2.1935 | #N/A
129.4643 | -12.8925 | -15.1007 | -2.2082 | #N/A
130.0223 | -12.8917 | -15.1148 | -2.2232 | #N/A
130.5804 | -12.8909 | -15.1278 | -2.2368 | #N/A
131.1384 | -12.8904 | -15.1407 | -2.2503 | #N/A
131.6964 | -12.8897 | -15.1541 | -2.2644 | #N/A
132.2545 | -12.8889 | -15.168 | -2.2791 | #N/A
132.8125 | -12.8881 | -15.183 | -2.2949 | #N/A
133.3705 | -12.8872 | -15.1981 | -2.3109 | #N/A
133.9286 | -12.8864 | -15.2134 | -2.327 | #N/A
134.4866 | -12.8859 | -15.2288 | -2.3429 | #N/A
135.0446 | -12.8858 | -15.2445 | -2.3587 | #N/A
135.6027 | -12.8859 | -15.2593 | -2.3734 | #N/A
136.1607 | -12.8859 | -15.2732 | -2.3873 | #N/A
136.7188 | -12.885 | -15.2869 | -2.4019 | #N/A
137.2768 | -12.884 | -15.2997 | -2.4156 | #N/A
137.8348 | -12.883 | -15.3126 | -2.4296 | #N/A
138.3929 | -12.8816 | -15.327 | -2.4453 | #N/A
139.5089 | -12.8794 | -15.3551 | -2.4757 | #N/A
140.067 | -12.8792 | -15.3708 | -2.4916 | #N/A
140.625 | -12.8784 | -15.3861 | -2.5078 | #N/A
141.183 | -12.8781 | -15.4013 | -2.5232 | #N/A
141.7411 | -12.8782 | -15.417 | -2.5388 | #N/A
142.2991 | -12.8784 | -15.4325 | -2.5541 | #N/A
142.8571 | -12.8785 | -15.4472 | -2.5687 | #N/A
143.4152 | -12.8781 | -15.462 | -2.5839 | #N/A
143.9732 | -12.8772 | -15.4759 | -2.5987 | #N/A
144.5312 | -12.8761 | -15.4896 | -2.6136 | #N/A
145.6473 | -12.8736 | -15.5182 | -2.6446 | #N/A
146.2054 | -12.8728 | -15.532 | -2.6592 | #N/A
146.7634 | -12.8719 | -15.546 | -2.6741 | #N/A
147.3214 | -12.8713 | -15.5605 | -2.6892 | #N/A
147.8795 | -12.8714 | -15.5755 | -2.7042 | #N/A
148.4375 | -12.8715 | -15.5909 | -2.7194 | #N/A
148.9955 | -12.8715 | -15.607 | -2.7355 | #N/A
149.5536 | -12.8721 | -15.6236 | -2.7515 | #N/A
150.6696 | -12.8713 | -15.6531 | -2.7818 | #N/A
151.2277 | -12.8701 | -15.6678 | -2.7977 | #N/A
151.7857 | -12.8692 | -15.6822 | -2.813 | #N/A
152.3438 | -12.868 | -15.6959 | -2.8279 | #N/A
152.9018 | -12.8667 | -15.7092 | -2.8425 | #N/A
153.4598 | -12.8659 | -15.724 | -2.8581 | #N/A
154.5759 | -12.8656 | -15.7537 | -2.8881 | #N/A
155.1339 | -12.8662 | -15.7686 | -2.9024 | #N/A
155.692 | -12.8668 | -15.7841 | -2.9173 | #N/A
156.25 | -12.867 | -15.7994 | -2.9324 | #N/A
157.3661 | -12.8657 | -15.8304 | -2.9647 | #N/A
157.9241 | -12.865 | -15.847 | -2.982 | #N/A
158.4821 | -12.8638 | -15.8625 | -2.9987 | #N/A
159.0402 | -12.8626 | -15.8763 | -3.0138 | -3.0138
160.1562 | -12.8617 | -15.9036 | -3.0419 | #N/A
160.7143 | -12.862 | -15.9176 | -3.0556 | #N/A
161.2723 | -12.8621 | -15.932 | -3.0699 | #N/A
161.8304 | -12.8622 | -15.947 | -3.0848 | #N/A
162.9464 | -12.8612 | -15.9762 | -3.1149 | #N/A
163.5045 | -12.8611 | -15.9924 | -3.1313 | #N/A
164.0625 | -12.8606 | -16.0093 | -3.1487 | #N/A
164.6205 | -12.8602 | -16.0252 | -3.165 | #N/A
165.7366 | -12.8592 | -16.0571 | -3.1979 | #N/A
166.2946 | -12.8592 | -16.0715 | -3.2123 | #N/A
166.8527 | -12.8589 | -16.0848 | -3.2259 | #N/A
167.4107 | -12.8586 | -16.0979 | -3.2393 | #N/A
168.5268 | -12.8583 | -16.1254 | -3.2671 | #N/A
169.0848 | -12.858 | -16.1407 | -3.2827 | #N/A
169.6429 | -12.8577 | -16.1561 | -3.2984 | #N/A
170.2009 | -12.8573 | -16.1716 | -3.3143 | #N/A
171.317 | -12.8568 | -16.2056 | -3.3488 | #N/A
171.875 | -12.8562 | -16.2218 | -3.3656 | #N/A
172.9911 | -12.8563 | -16.2509 | -3.3946 | #N/A
173.5491 | -12.8566 | -16.2652 | -3.4086 | #N/A
174.1071 | -12.8579 | -16.2788 | -3.4209 | #N/A
174.6652 | -12.8563 | -16.29 | -3.4337 | #N/A
175.7812 | -12.852 | -16.3203 | -3.4683 | #N/A
176.3393 | -12.8521 | -16.3354 | -3.4832 | #N/A
177.4554 | -12.852 | -16.3657 | -3.5137 | #N/A
178.0134 | -12.8517 | -16.3811 | -3.5294 | #N/A
179.1295 | -12.851 | -16.4148 | -3.5638 | #N/A
179.6875 | -12.8516 | -16.4305 | -3.5789 | #N/A
180.2455 | -12.8524 | -16.4461 | -3.5937 | #N/A
180.8036 | -12.8524 | -16.4607 | -3.6083 | #N/A
181.9196 | -12.8522 | -16.4878 | -3.6356 | #N/A
182.4777 | -12.8513 | -16.5018 | -3.6505 | #N/A
183.5938 | -12.8498 | -16.5284 | -3.6786 | #N/A
184.1518 | -12.8492 | -16.5448 | -3.6956 | #N/A
185.2679 | -12.8488 | -16.576 | -3.7272 | #N/A
185.8259 | -12.8485 | -16.5906 | -3.7421 | #N/A
186.942 | -12.8497 | -16.6226 | -3.7728 | #N/A
187.5 | -12.8498 | -16.6377 | -3.7879 | #N/A
188.6161 | -12.8487 | -16.6674 | -3.8188 | #N/A
189.1741 | -12.8485 | -16.6821 | -3.8336 | #N/A
190.2902 | -12.8471 | -16.7115 | -3.8643 | #N/A
190.8482 | -12.8464 | -16.7252 | -3.8788 | #N/A
191.9643 | -12.846 | -16.754 | -3.908 | #N/A
192.5223 | -12.8459 | -16.7684 | -3.9225 | #N/A
193.0804 | -12.846 | -16.7826 | -3.9366 | #N/A
193.6384 | -12.8466 | -16.7982 | -3.9516 | #N/A
194.7545 | -12.847 | -16.829 | -3.982 | #N/A
195.3125 | -12.8466 | -16.8447 | -3.9981 | #N/A
196.9866 | -12.8446 | -16.8911 | -4.0465 | #N/A
197.5446 | -12.8444 | -16.9058 | -4.0614 | #N/A
198.6607 | -12.843 | -16.9321 | -4.0891 | #N/A
199.2188 | -12.8432 | -16.9464 | -4.1032 | #N/A
200.3348 | -12.8447 | -16.9749 | -4.1302 | #N/A
200.8929 | -12.8457 | -16.9894 | -4.1437 | #N/A
202.0089 | -12.8453 | -17.0214 | -4.176 | #N/A
202.567 | -12.8451 | -17.0369 | -4.1918 | #N/A
203.683 | -12.8445 | -17.07 | -4.2255 | #N/A
204.2411 | -12.8437 | -17.0841 | -4.2404 | #N/A
205.3571 | -12.8419 | -17.112 | -4.2701 | #N/A
205.9152 | -12.8423 | -17.126 | -4.2836 | #N/A
207.0312 | -12.843 | -17.1526 | -4.3096 | #N/A
207.5893 | -12.843 | -17.1668 | -4.3237 | #N/A
209.2634 | -12.8438 | -17.2097 | -4.3659 | #N/A
209.8214 | -12.843 | -17.2257 | -4.3827 | #N/A
210.9375 | -12.8418 | -17.2581 | -4.4163 | #N/A
211.4955 | -12.8422 | -17.2743 | -4.4321 | #N/A
212.6116 | -12.8403 | -17.303 | -4.4627 | #N/A
213.1696 | -12.8395 | -17.3157 | -4.4762 | #N/A
214.2857 | -12.8405 | -17.3452 | -4.5047 | #N/A
214.8438 | -12.8419 | -17.3583 | -4.5165 | #N/A
216.5179 | -12.8394 | -17.4008 | -4.5614 | #N/A
217.0759 | -12.8399 | -17.4158 | -4.5759 | #N/A
218.192 | -12.8401 | -17.4471 | -4.6069 | #N/A
218.75 | -12.8393 | -17.4631 | -4.6238 | #N/A
219.8661 | -12.8397 | -17.4924 | -4.6528 | #N/A
220.4241 | -12.8408 | -17.5065 | -4.6657 | #N/A
222.0982 | -12.8397 | -17.5476 | -4.7078 | #N/A
222.6562 | -12.8395 | -17.5614 | -4.7219 | #N/A
223.7723 | -12.8399 | -17.5902 | -4.7502 | #N/A
224.3304 | -12.8388 | -17.6038 | -4.765 | #N/A
226.0045 | -12.8379 | -17.6482 | -4.8103 | #N/A
226.5625 | -12.8378 | -17.6636 | -4.8258 | #N/A
227.6786 | -12.8389 | -17.6942 | -4.8553 | #N/A
228.2366 | -12.839 | -17.708 | -4.8689 | #N/A
229.9107 | -12.8384 | -17.7491 | -4.9108 | #N/A
230.4688 | -12.838 | -17.7618 | -4.9238 | #N/A
231.5848 | -12.836 | -17.7903 | -4.9542 | #N/A
232.1429 | -12.8354 | -17.8048 | -4.9694 | #N/A
233.817 | -12.8378 | -17.8469 | -5.0091 | #N/A
234.375 | -12.8375 | -17.8616 | -5.0241 | #N/A
236.0491 | -12.8369 | -17.906 | -5.0691 | #N/A
236.6071 | -12.8368 | -17.9208 | -5.084 | #N/A
237.7232 | -12.8358 | -17.9493 | -5.1135 | #N/A
238.2812 | -12.8358 | -17.9631 | -5.1273 | #N/A
239.9554 | -12.8361 | -18.0015 | -5.1654 | #N/A
240.5134 | -12.8358 | -18.0153 | -5.1795 | #N/A
242.1875 | -12.8368 | -18.0573 | -5.2205 | #N/A
242.7455 | -12.8363 | -18.0727 | -5.2364 | #N/A
244.4196 | -12.8307 | -18.1171 | -5.2864 | #N/A
244.9777 | -12.8332 | -18.1327 | -5.2994 | #N/A
246.0938 | -12.8355 | -18.1595 | -5.324 | #N/A
246.6518 | -12.8358 | -18.1734 | -5.3375 | #N/A
248.3259 | -12.8364 | -18.2116 | -5.3752 | #N/A
248.8839 | -12.8373 | -18.2256 | -5.3883 | #N/A
250.558 | -12.8368 | -18.2679 | -5.4311 | #N/A
251.1161 | -12.8368 | -18.2821 | -5.4453 | #N/A
252.7902 | -12.8351 | -18.3247 | -5.4896 | #N/A
253.3482 | -12.8347 | -18.3402 | -5.5055 | #N/A
255.0223 | -12.8369 | -18.3818 | -5.5449 | #N/A
255.5804 | -12.8374 | -18.3905 | -5.553 | #N/A
257.2545 | -12.8359 | -18.4311 | -5.5952 | #N/A
257.8125 | -12.8357 | -18.4456 | -5.6099 | #N/A
259.4866 | -12.8343 | -18.4886 | -5.6543 | #N/A
260.0446 | -12.835 | -18.5032 | -5.6682 | #N/A
261.7188 | -12.8336 | -18.5469 | -5.7133 | #N/A
262.2768 | -12.8342 | -18.5597 | -5.7255 | #N/A
263.9509 | -12.8353 | -18.597 | -5.7617 | #N/A
264.5089 | -12.8362 | -18.6103 | -5.7741 | #N/A
266.183 | -12.837 | -18.6511 | -5.8142 | #N/A
266.7411 | -12.8359 | -18.666 | -5.8301 | #N/A
268.4152 | -12.8343 | -18.7065 | -5.8722 | #N/A
268.9732 | -12.8346 | -18.7212 | -5.8866 | #N/A
270.6473 | -12.837 | -18.7622 | -5.9252 | #N/A
271.2054 | -12.836 | -18.7751 | -5.9391 | #N/A
273.4375 | -12.8345 | -18.8255 | -5.991 | #N/A
273.9955 | -12.835 | -18.8394 | -6.0044 | #N/A
275.6696 | -12.8345 | -18.878 | -6.0435 | #N/A
276.2277 | -12.8343 | -18.8917 | -6.0575 | #N/A
277.9018 | -12.8353 | -18.934 | -6.0987 | #N/A
278.4598 | -12.8347 | -18.9471 | -6.1124 | #N/A
280.1339 | -12.833 | -18.9876 | -6.1545 | #N/A
280.692 | -12.8322 | -18.9993 | -6.1671 | #N/A
282.9241 | -12.8346 | -19.0519 | -6.2173 | #N/A
283.4821 | -12.8354 | -19.0642 | -6.2288 | #N/A
285.1562 | -12.8362 | -19.104 | -6.2678 | #N/A
285.7143 | -12.8352 | -19.1174 | -6.2822 | #N/A
287.9464 | -12.8315 | -19.1705 | -6.339 | #N/A
288.5045 | -12.8305 | -19.1845 | -6.354 | #N/A
290.1786 | -12.8318 | -19.2203 | -6.3884 | #N/A
290.7366 | -12.833 | -19.2314 | -6.3985 | #N/A
292.9688 | -12.8372 | -19.2844 | -6.4472 | #N/A
293.5268 | -12.8374 | -19.2976 | -6.4603 | #N/A
295.2009 | -12.8336 | -19.3401 | -6.5065 | #N/A
295.7589 | -12.8309 | -19.3537 | -6.5228 | #N/A
297.9911 | -12.8322 | -19.4039 | -6.5717 | #N/A
298.5491 | -12.8333 | -19.4147 | -6.5814 | #N/A
300.2232 | -12.8362 | -19.4509 | -6.6147 | #N/A
300.7812 | -12.836 | -19.4628 | -6.6268 | #N/A
303.0134 | -12.835 | -19.5165 | -6.6815 | #N/A
303.5714 | -12.8344 | -19.5288 | -6.6943 | #N/A
305.8036 | -12.8319 | -19.5806 | -6.7488 | #N/A
306.3616 | -12.8342 | -19.5928 | -6.7587 | #N/A
308.0357 | -12.8353 | -19.6293 | -6.794 | #N/A
308.5938 | -12.8357 | -19.6419 | -6.8062 | #N/A
310.8259 | -12.8349 | -19.6934 | -6.8585 | #N/A
311.3839 | -12.8347 | -19.7059 | -6.8713 | #N/A
313.6161 | -12.8338 | -19.7563 | -6.9225 | #N/A
314.1741 | -12.8332 | -19.7689 | -6.9356 | #N/A
316.4062 | -12.833 | -19.8156 | -6.9826 | #N/A
316.9643 | -12.8334 | -19.8279 | -6.9945 | #N/A
319.1964 | -12.8351 | -19.8786 | -7.0435 | #N/A
319.7545 | -12.835 | -19.8909 | -7.0559 | #N/A
321.9866 | -12.8377 | -19.94 | -7.1023 | #N/A
322.5446 | -12.8356 | -19.9521 | -7.1165 | #N/A
324.7768 | -12.8326 | -20.0027 | -7.1701 | #N/A
325.3348 | -12.8324 | -20.0153 | -7.1829 | #N/A
327.567 | -12.834 | -20.0601 | -7.2261 | #N/A
328.125 | -12.8355 | -20.0717 | -7.2362 | #N/A
330.3571 | -12.8364 | -20.1233 | -7.2869 | #N/A
330.9152 | -12.8348 | -20.135 | -7.3002 | #N/A
333.1473 | -12.8314 | -20.1851 | -7.3537 | #N/A
333.7054 | -12.831 | -20.1967 | -7.3657 | #N/A
335.9375 | -12.8349 | -20.2414 | -7.4066 | #N/A
336.4955 | -12.8367 | -20.2518 | -7.4151 | #N/A
339.2857 | -12.8346 | -20.3142 | -7.4797 | #N/A
339.8438 | -12.8328 | -20.3275 | -7.4946 | #N/A
342.0759 | -12.8313 | -20.3748 | -7.5436 | #N/A
342.6339 | -12.831 | -20.386 | -7.555 | #N/A
344.8661 | -12.8354 | -20.43 | -7.5947 | #N/A
345.4241 | -12.8366 | -20.4414 | -7.6048 | #N/A
348.2143 | -12.8345 | -20.5036 | -7.6692 | #N/A
348.7723 | -12.835 | -20.516 | -7.681 | #N/A
351.0045 | -12.8328 | -20.5614 | -7.7285 | #N/A
351.5625 | -12.833 | -20.5724 | -7.7393 | #N/A
353.7946 | -12.8353 | -20.6182 | -7.7829 | #N/A
354.3527 | -12.8368 | -20.63 | -7.7932 | #N/A
357.1429 | -12.8351 | -20.6889 | -7.8538 | #N/A
357.7009 | -12.8349 | -20.7011 | -7.8662 | #N/A
359.933 | -12.8329 | -20.7466 | -7.9138 | #N/A
360.4911 | -12.8323 | -20.757 | -7.9246 | #N/A
363.2812 | -12.8342 | -20.8128 | -7.9787 | #N/A
363.8393 | -12.8344 | -20.8257 | -7.9913 | #N/A
366.6295 | -12.8365 | -20.8821 | -8.0456 | #N/A
367.1875 | -12.8355 | -20.8953 | -8.0597 | #N/A
369.4196 | -12.8327 | -20.9395 | -8.1068 | #N/A
369.9777 | -12.8313 | -20.9511 | -8.1198 | #N/A
372.7679 | -12.8339 | -21.0054 | -8.1715 | #N/A
373.3259 | -12.8347 | -21.0156 | -8.1808 | #N/A
376.1161 | -12.8371 | -21.0717 | -8.2347 | #N/A
376.6741 | -12.8356 | -21.0841 | -8.2484 | #N/A
379.4643 | -12.8303 | -21.142 | -8.3117 | #N/A
380.0223 | -12.8304 | -21.1515 | -8.321 | #N/A
382.8125 | -12.8356 | -21.2039 | -8.3683 | #N/A
383.3705 | -12.8365 | -21.2137 | -8.3772 | #N/A
386.1607 | -12.8334 | -21.273 | -8.4396 | #N/A
386.7188 | -12.833 | -21.2822 | -8.4492 | #N/A
389.5089 | -12.8319 | -21.3354 | -8.5036 | #N/A
390.067 | -12.8322 | -21.3465 | -8.5143 | #N/A
392.8571 | -12.8359 | -21.3989 | -8.563 | #N/A
393.4152 | -12.8362 | -21.4113 | -8.5751 | #N/A
396.2054 | -12.8338 | -21.4663 | -8.6325 | #N/A
396.7634 | -12.8321 | -21.4782 | -8.6461 | #N/A
399.5536 | -12.8333 | -21.53 | -8.6966 | #N/A
400.1116 | -12.8335 | -21.5387 | -8.7051 | #N/A
402.9018 | -12.8347 | -21.5923 | -8.7576 | #N/A
403.4598 | -12.8358 | -21.6046 | -8.7688 | #N/A
406.25 | -12.8352 | -21.656 | -8.8208 | #N/A
406.808 | -12.8346 | -21.6651 | -8.8305 | #N/A
410.1562 | -12.8317 | -21.7303 | -8.8985 | #N/A
410.7143 | -12.8329 | -21.7399 | -8.907 | #N/A
413.5045 | -12.8359 | -21.7927 | -8.9568 | #N/A
414.0625 | -12.8363 | -21.8034 | -8.9671 | #N/A
417.4107 | -12.8322 | -21.8665 | -9.0343 | #N/A
417.9688 | -12.83 | -21.8766 | -9.0467 | #N/A
420.7589 | -12.8333 | -21.9254 | -9.0921 | #N/A
421.317 | -12.8334 | -21.9359 | -9.1025 | #N/A
424.6652 | -12.836 | -21.9981 | -9.1622 | #N/A
425.2232 | -12.8343 | -22.0087 | -9.1744 | #N/A
428.0134 | -12.8298 | -22.0616 | -9.2318 | #N/A
428.5714 | -12.8302 | -22.0699 | -9.2397 | #N/A
431.9196 | -12.8346 | -22.1285 | -9.2939 | #N/A
432.4777 | -12.8355 | -22.1402 | -9.3048 | #N/A
435.8259 | -12.8313 | -22.2035 | -9.3722 | #N/A
436.3839 | -12.8301 | -22.2127 | -9.3826 | #N/A
439.1741 | -12.8309 | -22.2601 | -9.4292 | #N/A
439.7321 | -12.8316 | -22.2686 | -9.437 | #N/A
443.0804 | -12.8339 | -22.3314 | -9.4975 | #N/A
443.6384 | -12.833 | -22.3421 | -9.5091 | #N/A
446.9866 | -12.8316 | -22.3999 | -9.5683 | #N/A
447.5446 | -12.831 | -22.4086 | -9.5776 | #N/A
450.8929 | -12.8317 | -22.4673 | -9.6355 | #N/A
451.4509 | -12.832 | -22.4768 | -9.6447 | #N/A
454.7991 | -12.8341 | -22.5376 | -9.7035 | #N/A
455.3571 | -12.8334 | -22.547 | -9.7136 | #N/A
458.7054 | -12.8301 | -22.6026 | -9.7726 | #N/A
459.2634 | -12.8295 | -22.6132 | -9.7837 | #N/A
462.6116 | -12.8336 | -22.6733 | -9.8397 | #N/A
463.1696 | -12.8335 | -22.6818 | -9.8482 | #N/A
466.5179 | -12.8303 | -22.7398 | -9.9095 | #N/A
467.0759 | -12.8282 | -22.7495 | -9.9213 | #N/A
470.9821 | -12.83 | -22.8113 | -9.9813 | #N/A
471.5402 | -12.8332 | -22.8217 | -9.9886 | #N/A
474.8884 | -12.8315 | -22.8821 | -10.0507 | #N/A
475.4464 | -12.8306 | -22.8935 | -10.0629 | #N/A
478.7946 | -12.8277 | -22.9432 | -10.1154 | #N/A
479.3527 | -12.8275 | -22.9527 | -10.1252 | #N/A
483.2589 | -12.8315 | -23.0199 | -10.1883 | #N/A
483.817 | -12.8302 | -23.0315 | -10.2013 | #N/A
487.1652 | -12.8277 | -23.0852 | -10.2575 | #N/A
487.7232 | -12.8278 | -23.0923 | -10.2645 | #N/A
491.6295 | -12.8292 | -23.1555 | -10.3263 | #N/A
492.1875 | -12.8307 | -23.166 | -10.3353 | #N/A
496.0938 | -12.8287 | -23.2312 | -10.4024 | #N/A
496.6518 | -12.8287 | -23.2429 | -10.4142 | #N/A
500 | -12.8272 | -23.2917 | -10.4645 | #N/A
500.558 | -12.8279 | -23.3011 | -10.4732 | #N/A
504.4643 | -12.8297 | -23.3618 | -10.5322 | #N/A
505.0223 | -12.8298 | -23.3724 | -10.5426 | #N/A
508.9286 | -12.8268 | -23.4376 | -10.6109 | #N/A
509.4866 | -12.8271 | -23.4459 | -10.6188 | #N/A
513.3929 | -12.8284 | -23.5079 | -10.6796 | #N/A
513.9509 | -12.8293 | -23.5159 | -10.6866 | #N/A
517.8571 | -12.8274 | -23.5809 | -10.7535 | #N/A
518.4152 | -12.8243 | -23.5896 | -10.7653 | #N/A
522.3214 | -12.8274 | -23.6443 | -10.817 | #N/A
522.8795 | -12.8283 | -23.6562 | -10.8279 | #N/A
526.7857 | -12.8245 | -23.719 | -10.8945 | #N/A
527.3438 | -12.8231 | -23.7275 | -10.9044 | #N/A
531.25 | -12.8272 | -23.7845 | -10.9573 | #N/A
531.808 | -12.8268 | -23.7917 | -10.9649 | #N/A
535.7143 | -12.8255 | -23.8563 | -11.0308 | #N/A
536.2723 | -12.8247 | -23.8653 | -11.0406 | #N/A
540.7366 | -12.8225 | -23.9284 | -11.1059 | #N/A
541.2946 | -12.825 | -23.9363 | -11.1113 | #N/A
545.2009 | -12.8267 | -23.9981 | -11.1713 | #N/A
545.7589 | -12.826 | -24.0078 | -11.1817 | #N/A
550.2232 | -12.8229 | -24.0755 | -11.2526 | #N/A
550.7812 | -12.8219 | -24.0825 | -11.2606 | #N/A
554.6875 | -12.825 | -24.1364 | -11.3114 | #N/A
555.2455 | -12.8259 | -24.1474 | -11.3215 | #N/A
559.7098 | -12.8223 | -24.2202 | -11.3979 | #N/A
560.2679 | -12.8215 | -24.2278 | -11.4063 | #N/A
564.1741 | -12.8233 | -24.2798 | -11.4565 | #N/A
564.7321 | -12.8246 | -24.2874 | -11.4629 | #N/A
569.1964 | -12.8223 | -24.3579 | -11.5356 | #N/A
569.7545 | -12.8217 | -24.3648 | -11.5431 | #N/A
574.2188 | -12.8189 | -24.4253 | -11.6064 | #N/A
574.7768 | -12.8212 | -24.4329 | -11.6117 | #N/A
579.2411 | -12.8235 | -24.5 | -11.6765 | #N/A
579.7991 | -12.8198 | -24.5097 | -11.6899 | #N/A
584.2634 | -12.8139 | -24.5705 | -11.7567 | #N/A
584.8214 | -12.819 | -24.578 | -11.759 | #N/A
589.2857 | -12.8219 | -24.6407 | -11.8189 | #N/A
589.8438 | -12.8202 | -24.6491 | -11.8289 | #N/A
594.308 | -12.8163 | -24.7142 | -11.8979 | #N/A
594.8661 | -12.8166 | -24.7194 | -11.9028 | #N/A
599.8884 | -12.8211 | -24.7916 | -11.9706 | #N/A
600.4464 | -12.8201 | -24.7992 | -11.9792 | #N/A
604.9107 | -12.8158 | -24.8614 | -12.0456 | #N/A
605.4688 | -12.8159 | -24.87 | -12.0541 | #N/A
609.933 | -12.8205 | -24.93 | -12.1095 | #N/A
610.4911 | -12.8202 | -24.94 | -12.1198 | #N/A
615.5134 | -12.8142 | -25.0074 | -12.1933 | #N/A
616.0714 | -12.8134 | -25.0157 | -12.2022 | #N/A
620.5357 | -12.8186 | -25.0757 | -12.2572 | #N/A
621.0938 | -12.8192 | -25.0836 | -12.2644 | #N/A
626.1161 | -12.812 | -25.1517 | -12.3397 | #N/A
626.6741 | -12.8117 | -25.1586 | -12.347 | #N/A
631.6964 | -12.8173 | -25.2205 | -12.4032 | #N/A
632.2545 | -12.8181 | -25.2313 | -12.4132 | #N/A
637.2768 | -12.8109 | -25.3017 | -12.4908 | #N/A
637.8348 | -12.8112 | -25.3089 | -12.4977 | #N/A
642.2991 | -12.8165 | -25.3668 | -12.5503 | #N/A
642.8571 | -12.8167 | -25.3729 | -12.5563 | #N/A
647.8795 | -12.8125 | -25.4376 | -12.6252 | #N/A
648.4375 | -12.8103 | -25.4453 | -12.635 | #N/A
654.0179 | -12.8154 | -25.5228 | -12.7075 | #N/A
654.5759 | -12.8148 | -25.5302 | -12.7154 | #N/A
659.5982 | -12.8127 | -25.5934 | -12.7807 | #N/A
660.1562 | -12.8088 | -25.6014 | -12.7926 | #N/A
665.1786 | -12.8119 | -25.6677 | -12.8558 | #N/A
665.7366 | -12.8151 | -25.6757 | -12.8605 | #N/A
670.7589 | -12.8108 | -25.7373 | -12.9266 | #N/A
671.317 | -12.807 | -25.7443 | -12.9372 | #N/A
676.8973 | -12.8119 | -25.8153 | -13.0034 | #N/A
677.4554 | -12.8134 | -25.8218 | -13.0083 | #N/A
682.4777 | -12.8071 | -25.889 | -13.0818 | #N/A
683.0357 | -12.8066 | -25.892 | -13.0854 | #N/A
688.6161 | -12.8114 | -25.9623 | -13.1509 | #N/A
689.1741 | -12.8124 | -25.9714 | -13.159 | #N/A
694.7545 | -12.8076 | -26.0424 | -13.2348 | #N/A
695.3125 | -12.8087 | -26.0468 | -13.2381 | #N/A
700.3348 | -12.8094 | -26.1087 | -13.2994 | #N/A
700.8929 | -12.8097 | -26.1173 | -13.3076 | #N/A
706.4732 | -12.8063 | -26.1836 | -13.3772 | #N/A
707.0312 | -12.8059 | -26.191 | -13.3851 | #N/A
712.6116 | -12.8086 | -26.2608 | -13.4522 | #N/A
713.1696 | -12.8095 | -26.2704 | -13.4609 | #N/A
718.75 | -12.8041 | -26.3344 | -13.5302 | #N/A
719.308 | -12.8042 | -26.3427 | -13.5385 | #N/A
724.8884 | -12.8092 | -26.4088 | -13.5996 | #N/A
725.4464 | -12.8079 | -26.4134 | -13.6055 | #N/A
731.5848 | -12.8017 | -26.4881 | -13.6864 | #N/A
732.1429 | -12.8083 | -26.4935 | -13.6852 | #N/A
737.7232 | -12.8047 | -26.5649 | -13.7602 | #N/A
738.2812 | -12.8009 | -26.5698 | -13.7689 | #N/A
744.4196 | -12.8056 | -26.6378 | -13.8322 | #N/A
744.9777 | -12.8066 | -26.6436 | -13.837 | #N/A
750.558 | -12.8047 | -26.7134 | -13.9087 | #N/A
751.1161 | -12.8013 | -26.7206 | -13.9193 | #N/A
757.2545 | -12.8042 | -26.7852 | -13.981 | #N/A
757.8125 | -12.8048 | -26.7929 | -13.9881 | #N/A
763.9509 | -12.8027 | -26.869 | -14.0663 | #N/A
764.5089 | -12.8005 | -26.875 | -14.0745 | #N/A
770.6473 | -12.8048 | -26.9459 | -14.1411 | #N/A
771.2054 | -12.8061 | -26.9513 | -14.1452 | #N/A
776.7857 | -12.7985 | -27.0166 | -14.2181 | #N/A
777.3438 | -12.7973 | -27.0258 | -14.2285 | #N/A
784.0402 | -12.8055 | -27.0997 | -14.2942 | #N/A
784.5982 | -12.8056 | -27.1067 | -14.3011 | #N/A
790.7366 | -12.7977 | -27.172 | -14.3743 | #N/A
791.2946 | -12.7996 | -27.1801 | -14.3805 | #N/A
797.433 | -12.805 | -27.2514 | -14.4464 | #N/A
797.9911 | -12.803 | -27.2577 | -14.4547 | #N/A
804.1295 | -12.7993 | -27.3178 | -14.5184 | #N/A
804.6875 | -12.8007 | -27.3258 | -14.5251 | #N/A
811.3839 | -12.8035 | -27.4054 | -14.6019 | #N/A
811.942 | -12.8013 | -27.4132 | -14.6119 | #N/A
818.6384 | -12.7979 | -27.485 | -14.6871 | #N/A
819.1964 | -12.8035 | -27.4923 | -14.6888 | #N/A
825.3348 | -12.798 | -27.5601 | -14.762 | #N/A
825.8929 | -12.797 | -27.5665 | -14.7695 | #N/A
832.5893 | -12.8036 | -27.6393 | -14.8356 | #N/A
833.1473 | -12.8032 | -27.6454 | -14.8422 | #N/A
839.8438 | -12.7963 | -27.7158 | -14.9195 | #N/A
840.4018 | -12.7985 | -27.7215 | -14.923 | #N/A
847.0982 | -12.8038 | -27.798 | -14.9943 | #N/A
847.6562 | -12.8011 | -27.801 | -14.9999 | #N/A
854.3527 | -12.7983 | -27.8666 | -15.0683 | #N/A
854.9107 | -12.8035 | -27.8736 | -15.0701 | #N/A
862.1652 | -12.7995 | -27.9562 | -15.1567 | #N/A
862.7232 | -12.7992 | -27.9626 | -15.1634 | #N/A
869.4196 | -12.8069 | -28.027 | -15.2201 | #N/A
869.9777 | -12.8063 | -28.0339 | -15.2276 | #N/A
877.2321 | -12.7986 | -28.1106 | -15.312 | #N/A
877.7902 | -12.7989 | -28.1179 | -15.3189 | #N/A
884.4866 | -12.8046 | -28.1862 | -15.3816 | #N/A
885.0446 | -12.8033 | -28.194 | -15.3907 | #N/A
892.2991 | -12.7985 | -28.2639 | -15.4654 | #N/A
892.8571 | -12.8052 | -28.2735 | -15.4682 | #N/A
900.1116 | -12.8005 | -28.3519 | -15.5514 | #N/A
900.6696 | -12.8004 | -28.3576 | -15.5572 | #N/A
907.9241 | -12.806 | -28.4307 | -15.6247 | #N/A
908.4821 | -12.8052 | -28.4362 | -15.631 | #N/A
915.7366 | -12.8019 | -28.5085 | -15.7066 | #N/A
916.2946 | -12.8023 | -28.5122 | -15.7099 | #N/A
923.5491 | -12.8064 | -28.5897 | -15.7832 | #N/A
924.1071 | -12.8047 | -28.5962 | -15.7915 | #N/A
931.3616 | -12.8023 | -28.6654 | -15.863 | #N/A
931.9196 | -12.8075 | -28.6731 | -15.8655 | #N/A
939.7321 | -12.8019 | -28.7494 | -15.9474 | #N/A
940.2902 | -12.8015 | -28.7552 | -15.9537 | #N/A
948.1027 | -12.8102 | -28.8334 | -16.0232 | #N/A
948.6607 | -12.8083 | -28.8411 | -16.0328 | #N/A
955.9152 | -12.8037 | -28.904 | -16.1003 | #N/A
956.4732 | -12.8112 | -28.912 | -16.1008 | #N/A
964.2857 | -12.8067 | -28.9976 | -16.1909 | #N/A
964.8438 | -12.8055 | -29.001 | -16.1955 | #N/A
972.6562 | -12.8106 | -29.073 | -16.2624 | #N/A
973.2143 | -12.8105 | -29.0793 | -16.2688 | #N/A
981.0268 | -12.8039 | -29.1518 | -16.3479 | #N/A
981.5848 | -12.8063 | -29.1588 | -16.3526 | #N/A
989.9554 | -12.8138 | -29.2407 | -16.427 | #N/A
990.5134 | -12.8064 | -29.2491 | -16.4427 | #N/A
998.3259 | -12.8143 | -29.3189 | -16.5046 | #N/A
998.8839 | -12.8154 | -29.3266 | -16.5112 | #N/A
1006.6964 | -12.8095 | -29.3974 | -16.5879 | #N/A
1007.2545 | -12.8104 | -29.4008 | -16.5904 | #N/A
1015.625 | -12.8174 | -29.4866 | -16.6692 | #N/A
1016.183 | -12.8114 | -29.4926 | -16.6812 | #N/A
1024.5536 | -12.8143 | -29.569 | -16.7547 | #N/A
1025.1116 | -12.8167 | -29.578 | -16.7614 | #N/A
1033.4821 | -12.8134 | -29.6512 | -16.8378 | #N/A
1034.0402 | -12.8141 | -29.6545 | -16.8404 | #N/A
1042.4107 | -12.819 | -29.7378 | -16.9189 | #N/A
1042.9688 | -12.8186 | -29.7421 | -16.9236 | #N/A
1051.3393 | -12.8151 | -29.8145 | -16.9993 | #N/A
1051.8973 | -12.8223 | -29.8208 | -16.9985 | #N/A
1060.2679 | -12.8147 | -29.9002 | -17.0856 | #N/A
1060.8259 | -12.8158 | -29.9087 | -17.0929 | #N/A
1069.7545 | -12.8225 | -29.9929 | -17.1704 | #N/A
1070.3125 | -12.8159 | -30.003 | -17.1871 | #N/A
1079.2411 | -12.8234 | -30.0729 | -17.2495 | #N/A
1079.7991 | -12.8236 | -30.0787 | -17.2552 | #N/A
1088.1696 | -12.8183 | -30.1595 | -17.3413 | #N/A
1088.7277 | -12.8186 | -30.1601 | -17.3416 | #N/A
1097.6562 | -12.8269 | -30.2443 | -17.4174 | #N/A
1098.2143 | -12.8195 | -30.2489 | -17.4294 | #N/A
1107.1429 | -12.8276 | -30.3257 | -17.4981 | #N/A
1107.7009 | -12.8294 | -30.3303 | -17.5009 | #N/A
1117.1875 | -12.8205 | -30.4094 | -17.5889 | #N/A
1117.7455 | -12.8287 | -30.4159 | -17.5873 | #N/A
1126.6741 | -12.8234 | -30.5004 | -17.6771 | #N/A
1127.2321 | -12.822 | -30.5057 | -17.6837 | #N/A
1136.1607 | -12.8283 | -30.5829 | -17.7546 | #N/A
1136.7188 | -12.8284 | -30.5851 | -17.7566 | #N/A
1146.2054 | -12.8262 | -30.666 | -17.8398 | #N/A
1146.7634 | -12.8274 | -30.6681 | -17.8406 | #N/A
1156.25 | -12.8306 | -30.7507 | -17.9201 | #N/A
1156.808 | -12.8273 | -30.7611 | -17.9339 | #N/A
1166.2946 | -12.8324 | -30.84 | -18.0076 | #N/A
1166.8527 | -12.8265 | -30.8426 | -18.0162 | #N/A
1176.3393 | -12.8334 | -30.9216 | -18.0882 | #N/A
1176.8973 | -12.835 | -30.9267 | -18.0918 | #N/A
1186.3839 | -12.8275 | -31.0086 | -18.1811 | #N/A
1186.942 | -12.8291 | -31.0163 | -18.1872 | #N/A
1196.9866 | -12.8368 | -31.1083 | -18.2715 | #N/A
1197.5446 | -12.8302 | -31.1097 | -18.2795 | #N/A
1207.0312 | -12.8379 | -31.1856 | -18.3478 | #N/A
1207.5893 | -12.8385 | -31.19 | -18.3515 | #N/A
1217.6339 | -12.8313 | -31.268 | -18.4367 | #N/A
1218.192 | -12.8386 | -31.2743 | -18.4357 | #N/A
1228.2366 | -12.8324 | -31.3633 | -18.5309 | #N/A
1228.7946 | -12.8318 | -31.3656 | -18.5338 | #N/A
1238.8393 | -12.8396 | -31.4499 | -18.6103 | #N/A
1239.3973 | -12.8339 | -31.4571 | -18.6232 | #N/A
1250 | -12.8388 | -31.5448 | -18.706 | #N/A
1250.558 | -12.841 | -31.5479 | -18.7069 | #N/A
1260.6027 | -12.8344 | -31.6209 | -18.7865 | #N/A
1261.1607 | -12.8412 | -31.6269 | -18.7858 | #N/A
1271.7634 | -12.8343 | -31.718 | -18.8837 | #N/A
1272.3214 | -12.8347 | -31.7207 | -18.886 | #N/A
1282.3661 | -12.8408 | -31.8022 | -18.9614 | #N/A
1282.9241 | -12.834 | -31.8079 | -18.9739 | #N/A
1293.5268 | -12.841 | -31.8892 | -19.0481 | #N/A
1294.0848 | -12.8412 | -31.8971 | -19.0559 | #N/A
1304.6875 | -12.8292 | -31.9711 | -19.1419 | #N/A
1305.2455 | -12.8308 | -31.976 | -19.1453 | #N/A
1316.4062 | -12.8417 | -32.0707 | -19.229 | #N/A
1316.9643 | -12.8345 | -32.0745 | -19.2401 | #N/A
1327.567 | -12.842 | -32.1628 | -19.3207 | #N/A
1328.125 | -12.8339 | -32.1668 | -19.3329 | #N/A
1339.2857 | -12.841 | -32.2432 | -19.4022 | #N/A
1339.8438 | -12.8404 | -32.2499 | -19.4095 | #N/A
1351.0045 | -12.833 | -32.3407 | -19.5077 | #N/A
1351.5625 | -12.8416 | -32.3391 | -19.4974 | #N/A
1362.7232 | -12.8339 | -32.4235 | -19.5897 | #N/A
1363.2812 | -12.8335 | -32.4337 | -19.6002 | #N/A
1374.442 | -12.8391 | -32.5192 | -19.6801 | #N/A
1375 | -12.8313 | -32.5263 | -19.6949 | #N/A
1386.1607 | -12.8388 | -32.6046 | -19.7657 | #N/A
1386.7188 | -12.8328 | -32.6128 | -19.78 | #N/A
1398.4375 | -12.839 | -32.6967 | -19.8577 | #N/A
1398.9955 | -12.8397 | -32.6971 | -19.8575 | #N/A
1410.1562 | -12.8311 | -32.7881 | -19.957 | #N/A
1410.7143 | -12.8388 | -32.7905 | -19.9517 | #N/A
1422.433 | -12.831 | -32.8801 | -20.0491 | #N/A
1422.9911 | -12.8306 | -32.8837 | -20.0531 | #N/A
1435.2679 | -12.8372 | -32.9711 | -20.1339 | #N/A
1435.8259 | -12.8299 | -32.9708 | -20.1409 | #N/A
1447.5446 | -12.8372 | -33.0684 | -20.2313 | #N/A
1448.1027 | -12.8359 | -33.0735 | -20.2376 | #N/A
1459.8214 | -12.8295 | -33.1553 | -20.3259 | #N/A
1460.3795 | -12.8352 | -33.1567 | -20.3215 | #N/A
1472.6562 | -12.8269 | -33.2445 | -20.4176 | #N/A
1473.2143 | -12.8346 | -33.2494 | -20.4148 | #N/A
1485.4911 | -12.8264 | -33.3432 | -20.5168 | #N/A
1486.0491 | -12.8268 | -33.3456 | -20.5188 | #N/A
1498.3259 | -12.8344 | -33.4395 | -20.6051 | #N/A
1498.8839 | -12.8258 | -33.4383 | -20.6125 | #N/A
1511.1607 | -12.8323 | -33.5251 | -20.6929 | #N/A
1511.7188 | -12.831 | -33.5365 | -20.7056 | #N/A
1524.5536 | -12.8238 | -33.6278 | -20.804 | #N/A
1525.1116 | -12.8308 | -33.6237 | -20.7929 | #N/A
1537.9464 | -12.8231 | -33.7218 | -20.8987 | #N/A
1538.5045 | -12.8318 | -33.7249 | -20.8932 | #N/A
1550.7812 | -12.8219 | -33.8181 | -20.9962 | #N/A
1551.3393 | -12.8297 | -33.8172 | -20.9875 | #N/A
1564.7321 | -12.822 | -33.9137 | -21.0917 | #N/A
1565.2902 | -12.8221 | -33.9191 | -21.097 | #N/A
1578.125 | -12.8264 | -34.0182 | -21.1918 | #N/A
1578.683 | -12.8212 | -34.0209 | -21.1997 | #N/A
1591.5179 | -12.8265 | -34.1094 | -21.2829 | #N/A
1592.0759 | -12.818 | -34.1138 | -21.2959 | #N/A
1605.4688 | -12.8276 | -34.2033 | -21.3756 | #N/A
1606.0268 | -12.826 | -34.206 | -21.38 | #N/A
1619.4196 | -12.8152 | -34.3081 | -21.4929 | #N/A
1619.9777 | -12.8247 | -34.3022 | -21.4775 | #N/A
1633.3705 | -12.8153 | -34.3918 | -21.5765 | #N/A
1633.9286 | -12.818 | -34.4004 | -21.5824 | #N/A
1647.8795 | -12.8227 | -34.503 | -21.6804 | #N/A
1648.4375 | -12.8213 | -34.5053 | -21.684 | #N/A
1661.8304 | -12.8164 | -34.6063 | -21.7899 | #N/A
1662.3884 | -12.8136 | -34.6131 | -21.7995 | #N/A
1676.3393 | -12.8216 | -34.71 | -21.8884 | #N/A
1676.8973 | -12.8106 | -34.7103 | -21.8997 | #N/A
1690.8482 | -12.8222 | -34.8046 | -21.9824 | #N/A
1691.4062 | -12.8188 | -34.8066 | -21.9879 | #N/A
1705.9152 | -12.812 | -34.9051 | -22.093 | #N/A
1706.4732 | -12.8148 | -34.906 | -22.0912 | #N/A
1720.4241 | -12.8184 | -35.0053 | -22.1869 | #N/A
1720.9821 | -12.8104 | -35.0107 | -22.2003 | #N/A
1735.4911 | -12.8168 | -35.108 | -22.2912 | #N/A
1736.0491 | -12.8209 | -35.1116 | -22.2907 | #N/A
1750.558 | -12.8101 | -35.2055 | -22.3954 | #N/A
1751.1161 | -12.8193 | -35.2133 | -22.394 | #N/A
1765.625 | -12.8102 | -35.306 | -22.4958 | #N/A
1766.183 | -12.8104 | -35.3142 | -22.5038 | #N/A
1781.25 | -12.8175 | -35.4285 | -22.611 | #N/A
1781.808 | -12.8182 | -35.4302 | -22.6119 | #N/A
1796.317 | -12.8114 | -35.5343 | -22.723 | #N/A
1796.875 | -12.8122 | -35.5304 | -22.7182 | #N/A
1811.942 | -12.8192 | -35.6328 | -22.8136 | #N/A
1812.5 | -12.8088 | -35.6405 | -22.8317 | #N/A
1827.567 | -12.82 | -35.7502 | -22.9302 | #N/A
1828.125 | -12.8202 | -35.7508 | -22.9307 | #N/A
1843.75 | -12.8118 | -35.8625 | -23.0507 | #N/A
1844.308 | -12.8129 | -35.8701 | -23.0572 | #N/A
1859.375 | -12.8206 | -35.963 | -23.1424 | #N/A
1859.933 | -12.813 | -35.9673 | -23.1543 | #N/A
1875.558 | -12.8194 | -36.0736 | -23.2543 | #N/A
1876.1161 | -12.82 | -36.0838 | -23.2638 | #N/A
1891.7411 | -12.8143 | -36.1843 | -23.37 | #N/A
1892.2991 | -12.8219 | -36.186 | -23.3641 | #N/A
1908.4821 | -12.815 | -36.298 | -23.483 | #N/A
1909.0402 | -12.8133 | -36.3 | -23.4867 | #N/A
1925.2232 | -12.8231 | -36.4153 | -23.5922 | #N/A
1925.7812 | -12.816 | -36.42 | -23.6041 | #N/A
1941.4062 | -12.8231 | -36.5304 | -23.7073 | #N/A
1941.9643 | -12.8236 | -36.5272 | -23.7036 | #N/A
1958.7054 | -12.8169 | -36.644 | -23.8271 | #N/A
1959.2634 | -12.8247 | -36.6451 | -23.8204 | #N/A
1975.4464 | -12.8178 | -36.7661 | -23.9483 | #N/A
1976.0045 | -12.8163 | -36.763 | -23.9466 | #N/A
1992.7455 | -12.8264 | -36.8777 | -24.0513 | #N/A
1993.3036 | -12.8278 | -36.8828 | -24.0551 | #N/A
2010.0446 | -12.8188 | -36.998 | -24.1793 | #N/A
2010.6027 | -12.8187 | -37.0044 | -24.1857 | #N/A
2027.3438 | -12.8298 | -37.1138 | -24.284 | #N/A
2027.9018 | -12.8188 | -37.1115 | -24.2927 | #N/A
2045.2009 | -12.8273 | -37.2371 | -24.4097 | #N/A
2045.7589 | -12.8288 | -37.2433 | -24.4145 | #N/A
2062.5 | -12.8257 | -37.3565 | -24.5309 | #N/A
2063.058 | -12.8207 | -37.3638 | -24.5431 | #N/A
2080.3571 | -12.8346 | -37.4753 | -24.6407 | #N/A
2080.9152 | -12.8226 | -37.483 | -24.6604 | #N/A
2098.7723 | -12.8319 | -37.6079 | -24.776 | #N/A
2099.3304 | -12.833 | -37.6053 | -24.7723 | #N/A
2116.6295 | -12.8263 | -37.7285 | -24.9022 | #N/A
2117.1875 | -12.8247 | -37.7345 | -24.9099 | #N/A
2135.0446 | -12.836 | -37.8571 | -25.0211 | #N/A
2135.6027 | -12.8336 | -37.8579 | -25.0243 | #N/A
2154.0179 | -12.8274 | -37.984 | -25.1566 | #N/A
2154.5759 | -12.8343 | -37.9846 | -25.1503 | #N/A
2172.433 | -12.8275 | -38.1088 | -25.2813 | #N/A
2172.9911 | -12.8231 | -38.1125 | -25.2894 | #N/A
2191.4062 | -12.8361 | -38.2465 | -25.4105 | #N/A
2191.9643 | -12.8329 | -38.2491 | -25.4162 | #N/A
2210.3795 | -12.8265 | -38.385 | -25.5585 | #N/A
2210.9375 | -12.8257 | -38.3829 | -25.5572 | #N/A
2229.3527 | -12.8332 | -38.504 | -25.6708 | #N/A
2229.9107 | -12.8263 | -38.5059 | -25.6795 | #N/A
2248.8839 | -12.8313 | -38.6491 | -25.8178 | #N/A
2249.442 | -12.8315 | -38.6377 | -25.8062 | #N/A
2268.4152 | -12.825 | -38.7618 | -25.9369 | #N/A
2268.9732 | -12.8315 | -38.7711 | -25.9395 | #N/A
2287.9464 | -12.8218 | -38.9252 | -26.1034 | #N/A
2288.5045 | -12.8289 | -38.9239 | -26.095 | #N/A
2308.0357 | -12.8212 | -39.0533 | -26.2321 | #N/A
2308.5938 | -12.8186 | -39.0583 | -26.2398 | #N/A
2328.125 | -12.8258 | -39.1936 | -26.3678 | #N/A
2328.683 | -12.8225 | -39.1912 | -26.3687 | #N/A
2348.2143 | -12.818 | -39.3333 | -26.5153 | #N/A
2348.7723 | -12.8159 | -39.3302 | -26.5143 | #N/A
2368.3036 | -12.8232 | -39.4725 | -26.6493 | #N/A
2368.8616 | -12.8191 | -39.4674 | -26.6483 | #N/A
2388.9509 | -12.8113 | -39.6202 | -26.8089 | #N/A
2389.5089 | -12.8176 | -39.619 | -26.8015 | #N/A
2409.5982 | -12.8073 | -39.76 | -26.9527 | #N/A
2410.1562 | -12.805 | -39.7612 | -26.9562 | #N/A
2430.8036 | -12.8122 | -39.905 | -27.0927 | #N/A
2431.3616 | -12.8103 | -39.9074 | -27.0971 | #N/A
2452.0089 | -12.8022 | -40.044 | -27.2418 | #N/A
2452.567 | -12.8053 | -40.0448 | -27.2395 | #N/A
2473.2143 | -12.7958 | -40.2053 | -27.4095 | #N/A
2473.7723 | -12.8045 | -40.1911 | -27.3865 | #N/A
2494.4196 | -12.7936 | -40.3633 | -27.5697 | #N/A
2494.9777 | -12.8002 | -40.3491 | -27.5489 | #N/A
2516.183 | -12.7868 | -40.5155 | -27.7287 | #N/A
2516.7411 | -12.7973 | -40.522 | -27.7247 | #N/A
2537.9464 | -12.7884 | -40.6732 | -27.8848 | #N/A
2538.5045 | -12.7844 | -40.6767 | -27.8923 | #N/A
2560.2679 | -12.7902 | -40.8303 | -28.0401 | #N/A
2560.8259 | -12.7918 | -40.8243 | -28.0325 | #N/A
2582.0312 | -12.7801 | -40.9854 | -28.2053 | #N/A
2582.5893 | -12.7818 | -40.9863 | -28.2045 | #N/A
2604.9107 | -12.791 | -41.164 | -28.373 | #N/A
2605.4688 | -12.7911 | -41.165 | -28.3739 | #N/A
2627.2321 | -12.7726 | -41.3508 | -28.5782 | #N/A
2627.7902 | -12.7778 | -41.3483 | -28.5704 | #N/A
2650.1116 | -12.7912 | -41.5154 | -28.7242 | #N/A
2650.6696 | -12.7852 | -41.5249 | -28.7398 | #N/A
2672.9911 | -12.771 | -41.7009 | -28.9299 | #N/A
2673.5491 | -12.7779 | -41.7013 | -28.9234 | #N/A
2696.4286 | -12.7922 | -41.8825 | -29.0903 | #N/A
2696.9866 | -12.7698 | -41.8889 | -29.119 | #N/A
2719.8661 | -12.7831 | -42.0771 | -29.294 | #N/A
2720.4241 | -12.797 | -42.0735 | -29.2765 | #N/A
2743.3036 | -12.7774 | -42.2662 | -29.4888 | #N/A
2743.8616 | -12.7731 | -42.2443 | -29.4712 | #N/A
2767.2991 | -12.7912 | -42.4746 | -29.6834 | #N/A
2767.8571 | -12.8037 | -42.458 | -29.6543 | #N/A
2791.2946 | -12.7816 | -42.6541 | -29.8725 | #N/A
2791.8527 | -12.7816 | -42.664 | -29.8824 | #N/A
2815.2902 | -12.8024 | -42.8532 | -30.0508 | #N/A
2815.8482 | -12.8076 | -42.8849 | -30.0773 | #N/A
2839.8438 | -12.7927 | -43.0853 | -30.2925 | #N/A
2840.4018 | -12.7888 | -43.0945 | -30.3057 | #N/A
2864.3973 | -12.8096 | -43.3223 | -30.5127 | #N/A
2864.9554 | -12.8106 | -43.3225 | -30.5119 | #N/A
2888.9509 | -12.8004 | -43.5307 | -30.7303 | #N/A
2889.5089 | -12.7944 | -43.5239 | -30.7294 | #N/A
2914.0625 | -12.8121 | -43.7756 | -30.9636 | #N/A
2914.6205 | -12.8195 | -43.7537 | -30.9343 | #N/A
2939.7321 | -12.8069 | -43.9773 | -31.1705 | #N/A
2940.2902 | -12.8066 | -43.9898 | -31.1831 | #N/A
2964.8438 | -12.8132 | -44.2411 | -31.4279 | #N/A
2965.4018 | -12.8122 | -44.2565 | -31.4443 | #N/A
2990.5134 | -12.8211 | -44.4696 | -31.6486 | #N/A
2991.0714 | -12.8195 | -44.4723 | -31.6529 | #N/A
3016.7411 | -12.8084 | -44.7425 | -31.9341 | #N/A
3017.2991 | -12.817 | -44.7223 | -31.9053 | #N/A
3042.9688 | -12.8096 | -45.0043 | -32.1947 | #N/A
3043.5268 | -12.8135 | -44.9866 | -32.1731 | #N/A
3069.1964 | -12.8039 | -45.2765 | -32.4726 | #N/A
3069.7545 | -12.8085 | -45.2505 | -32.442 | #N/A
3095.9821 | -12.8019 | -45.5032 | -32.7013 | #N/A
3096.5402 | -12.8048 | -45.5108 | -32.706 | #N/A
3122.7679 | -12.7902 | -45.8057 | -33.0155 | #N/A
3123.3259 | -12.7878 | -45.7817 | -32.9939 | #N/A
3150.1116 | -12.7949 | -46.1084 | -33.3135 | #N/A
3150.6696 | -12.7977 | -46.1254 | -33.3277 | #N/A
3177.4554 | -12.7872 | -46.3732 | -33.586 | #N/A
3178.0134 | -12.7881 | -46.3952 | -33.6071 | #N/A
3204.7991 | -12.7707 | -46.733 | -33.9623 | #N/A
3205.3571 | -12.7707 | -46.7295 | -33.9588 | #N/A
3232.7009 | -12.7923 | -47.0771 | -34.2849 | #N/A
3233.2589 | -12.7924 | -47.0089 | -34.2165 | #N/A
3260.6027 | -12.7706 | -47.3722 | -34.6015 | #N/A
3261.1607 | -12.7699 | -47.368 | -34.5981 | #N/A
3289.0625 | -12.7909 | -47.7807 | -34.9899 | #N/A
3289.6205 | -12.7912 | -47.7729 | -34.9817 | #N/A
3317.5223 | -12.8233 | -48.1137 | -35.2904 | #N/A
3318.0804 | -12.8207 | -48.1335 | -35.3127 | #N/A
3346.5402 | -12.8428 | -48.5642 | -35.7214 | #N/A
3347.0982 | -12.8437 | -48.5739 | -35.7302 | #N/A
3375.558 | -12.8886 | -49.0536 | -36.1651 | #N/A
3376.1161 | -12.888 | -49.0347 | -36.1467 | #N/A
3404.5759 | -12.9248 | -49.5677 | -36.643 | #N/A
3405.1339 | -12.928 | -49.5753 | -36.6473 | #N/A
3434.1518 | -13.0817 | -50.1242 | -37.0425 | #N/A
3434.7098 | -13.0867 | -50.1 | -37.0133 | #N/A
3463.7277 | -13.2373 | -50.6454 | -37.4081 | #N/A
3464.2857 | -13.2394 | -50.5958 | -37.3564 | #N/A
3493.8616 | -13.1964 | -51.2553 | -38.0589 | #N/A
3494.4196 | -13.1947 | -51.3136 | -38.1189 | #N/A
3524.5536 | -13.3791 | -52.3053 | -38.9262 | #N/A
3525.1116 | -13.3894 | -52.3063 | -38.9169 | #N/A
3554.6875 | -13.9914 | -53.0945 | -39.1032 | #N/A
3555.2455 | -14.003 | -53.0844 | -39.0814 | #N/A
3585.9375 | -14.3473 | -53.5337 | -39.1864 | #N/A
3586.4955 | -14.3413 | -53.4695 | -39.1282 | #N/A
3616.6295 | -14.0628 | -54.4441 | -40.3813 | #N/A
3617.1875 | -14.0572 | -54.4508 | -40.3935 | #N/A
3648.4375 | -13.9482 | -56.2462 | -42.298 | #N/A
3648.9955 | -14.046 | -56.21 | -42.164 | #N/A
3679.6875 | -14.9575 | -58.3552 | -43.3977 | #N/A
3680.2455 | -14.9817 | -58.427 | -43.4454 | #N/A
3712.0536 | -16.7691 | -59.6538 | -42.8847 | #N/A
3712.6116 | -16.8043 | -59.5269 | -42.7225 | #N/A
3743.8616 | -18.2279 | -60.0039 | -41.776 | #N/A
3744.4196 | -18.349 | -59.7712 | -41.4222 | #N/A
3776.7857 | -18.0486 | -60.839 | -42.7903 | #N/A
3777.3438 | -18.0334 | -60.6879 | -42.6545 | #N/A
3809.1518 | -17.1636 | -62.4349 | -45.2714 | #N/A
3809.7098 | -17.1513 | -62.3461 | -45.1948 | #N/A
3842.6339 | -16.6541 | -65.1919 | -48.5378 | #N/A
3843.192 | -16.6087 | -65.2625 | -48.6538 | #N/A
3875.558 | -16.7189 | -68.8035 | -52.0846 | #N/A
3876.1161 | -16.7241 | -68.5433 | -51.8192 | #N/A
3909.5982 | -17.2446 | -74.2771 | -57.0325 | #N/A
3910.1562 | -17.2568 | -73.322 | -56.0652 | #N/A
3943.0804 | -18.0146 | -79.7848 | -61.7703 | #N/A
3943.6384 | -18.0283 | -78.6776 | -60.6494 | #N/A
3977.6786 | -18.8602 | -91.7394 | -72.8791 | #N/A
3978.2366 | -18.8727 | -88.8158 | -69.9431 | #N/A
4011.7188 | -19.609 | -118.7066 | -99.0975 | #N/A
4012.2768 | -19.6199 | -102.6606 | -83.0407 | #N/A
4046.875 | -20.3004 | -83.3478 | -63.0474 | #N/A
4047.433 | -20.3102 | -84.4475 | -64.1373 | #N/A
4082.0312 | -21.0106 | -77.5658 | -56.5551 | #N/A
4082.5893 | -21.0226 | -78.5881 | -57.5655 | #N/A
4117.1875 | -21.9435 | -74.9751 | -53.0316 | #N/A
4117.7455 | -21.9608 | -75.2873 | -53.3266 | #N/A
4152.9018 | -23.3862 | -71.6498 | -48.2636 | #N/A
4153.4598 | -23.4146 | -72.5265 | -49.1119 | #N/A
4189.1741 | -25.5787 | -70.6391 | -45.0605 | #N/A
4189.7321 | -25.6184 | -71.5192 | -45.9009 | #N/A
4225.4464 | -28.3063 | -69.8984 | -41.5921 | #N/A
4226.0045 | -28.347 | -70.3609 | -42.0139 | #N/A
4262.2768 | -30.1098 | -71.989 | -41.8791 | #N/A
4262.8348 | -30.2322 | -71.4957 | -41.2635 | #N/A
4299.1071 | -30.1117 | -73.8 | -43.6883 | #N/A
4299.6652 | -30.0897 | -74.2746 | -44.185 | #N/A
4336.4955 | -30.4813 | -72.7878 | -42.3065 | #N/A
4337.0536 | -30.4988 | -72.722 | -42.2231 | #N/A
4373.8839 | -32.3872 | -74.0903 | -41.703 | #N/A
4374.442 | -32.431 | -72.4138 | -39.9828 | #N/A
4411.8304 | -35.2682 | -74.8804 | -39.6122 | #N/A
4412.3884 | -35.3118 | -74.2094 | -38.8976 | #N/A
4450.3348 | -37.6348 | -77.4706 | -39.8357 | #N/A
4450.8929 | -37.6673 | -76.3745 | -38.7072 | #N/A
4488.8393 | -40.1556 | -79.9327 | -39.7771 | #N/A
4489.3973 | -40.1938 | -78.0415 | -37.8477 | #N/A
4527.9018 | -43.8427 | -82.3152 | -38.4725 | #N/A
4528.4598 | -43.8812 | -80.75 | -36.8688 | #N/A
4566.9643 | -48.1525 | -86.3597 | -38.2072 | #N/A
4567.5223 | -48.2096 | -83.307 | -35.0975 | #N/A
4606.5848 | -53.6883 | -91.1762 | -37.4879 | #N/A
4607.1429 | -53.7831 | -87.2818 | -33.4988 | #N/A
4646.7634 | -62.2936 | -110.0131 | -47.7194 | #N/A
4647.3214 | -62.3436 | -90.7726 | -28.429 | #N/A
4686.942 | -78.4067 | -111.9841 | -33.5773 | #N/A
4687.5 | -77.9957 | -116.6184 | -38.6227 | #N/A
4727.6786 | -67.1392 | -92.9294 | -25.7902 | #N/A
4728.2366 | -67.4102 | -113.2067 | -45.7965 | #N/A
4768.9732 | -64.6853 | -91.1691 | -26.4838 | #N/A
4769.5312 | -64.5675 | -90.1919 | -25.6243 | #N/A
4810.2679 | -65.8981 | -113.3494 | -47.4513 | #N/A
4810.8259 | -65.6677 | -90.9883 | -25.3205 | #N/A
4851.5625 | -68.6076 | -122.1168 | -53.5092 | #N/A
4852.1205 | -68.5104 | -115.0788 | -46.5685 | #N/A
4893.9732 | -73.2068 | -91.5517 | -18.3449 | #N/A
4894.5312 | -73.1659 | -113.7484 | -40.5825 | #N/A
4936.3839 | -83.8627 | -91.7892 | -7.9264 | #N/A
4936.942 | -80.8867 | -119.9612 | -39.0745 | #N/A
4979.3527 | -90.6872 | -91.9961 | -1.3088 | #N/A
4979.9107 | -88.4706 | -92.1525 | -3.6819 | #N/A
5022.3214 | -78.3569 | -120.5366 | -42.1797 | #N/A
5022.8795 | -77.796 | -111.8617 | -34.0657 | #N/A
5065.8482 | -81.6702 | -92.5414 | -10.8712 | #N/A
5066.4062 | -78.7994 | -91.6992 | -12.8997 | #N/A
5109.933 | -85.3326 | -114.8191 | -29.4865 | #N/A
5110.4911 | -82.2914 | -119.3295 | -37.0381 | #N/A
5154.5759 | -97.0071 | -91.4605 | 5.5466 | #N/A
5155.1339 | -95.1159 | -121.9982 | -26.8823 | #N/A
5199.2188 | -82.4262 | -91.8004 | -9.3743 | #N/A
5199.7768 | -84.6474 | -92.1285 | -7.4811 | #N/A
5244.4196 | -77.8046 | -131.7781 | -53.9735 | #N/A
5244.9777 | -79.605 | -124.5185 | -44.9135 | #N/A
5289.6205 | -76.7683 | -92.2821 | -15.5138 | #N/A
5290.1786 | -77.17 | -117.9128 | -40.7429 | #N/A
5335.3795 | -74.9843 | -90.8167 | -15.8324 | #N/A
5335.9375 | -74.7499 | -89.224 | -14.474 | #N/A
5381.6964 | -77.4419 | -119.7903 | -42.3484 | #N/A
5382.2545 | -75.7275 | -113.8585 | -38.1309 | #N/A
5428.5714 | -78.5595 | -90.7363 | -12.1768 | #N/A
5429.1295 | -76.709 | -91.0615 | -14.3525 | #N/A
5475.4464 | -80.8118 | -119.4989 | -38.6872 | #N/A
5476.0045 | -78.7748 | -91.3214 | -12.5466 | #N/A
5522.8795 | -85.8702 | -117.6154 | -31.7451 | #N/A
5523.4375 | -81.56 | -90.5734 | -9.0134 | #N/A
5570.8705 | -90.3726 | -129.0862 | -38.7136 | #N/A
5571.4286 | -83.0331 | -119.5543 | -36.5212 | #N/A
5619.4196 | -96.8982 | -88.5921 | 8.3061 | #N/A
5619.9777 | -108.581 | -90.469 | 18.112 | #N/A
5667.9688 | -88.4287 | -116.668 | -28.2393 | #N/A
5668.5268 | -90.0116 | -117.5723 | -27.5607 | #N/A
5717.6339 | -113.3498 | -91.9699 | 21.3799 | #N/A
5718.192 | -91.1534 | -91.2977 | -0.14426 | #N/A
5766.7411 | -123.2923 | -117.214 | 6.0783 | #N/A
5767.2991 | -115.8263 | -91.2628 | 24.5634 | #N/A
5816.9643 | -90.2716 | -110.2244 | -19.9528 | #N/A
5817.5223 | -89.1881 | -91.7792 | -2.591 | #N/A
5867.7455 | -114.088 | -122.5435 | -8.4555 | #N/A
5868.3036 | -118.4533 | -119.6071 | -1.1538 | #N/A
5918.5268 | -91.9708 | -90.2456 | 1.7252 | #N/A
5919.0848 | -107.0899 | -120.4287 | -13.3388 | #N/A
5969.8661 | -88.8692 | -92.144 | -3.2748 | #N/A
5970.4241 | -91.323 | -115.7635 | -24.4404 | #N/A
6021.7634 | -123.2371 | -90.6755 | 32.5616 | #N/A
6022.3214 | -119.2545 | -89.1559 | 30.0986 | #N/A
6073.6607 | -91.9955 | -118.5074 | -26.5118 | #N/A
6074.2188 | -90.8989 | -113.9034 | -23.0045 | #N/A
6126.6741 | -129.7379 | -87.7151 | 42.0227 | #N/A
6127.2321 | -118.6761 | -91.6791 | 26.997 | #N/A
6179.6875 | -92.8434 | -120.1941 | -27.3507 | #N/A
6180.2455 | -117.9353 | -92.4121 | 25.5232 | #N/A
6233.2589 | -90.0777 | -119.4188 | -29.341 | #N/A
6233.817 | -91.5236 | -116.3775 | -24.8539 | #N/A
6287.3884 | -117.9412 | -88.5619 | 29.3793 | #N/A
6287.9464 | -127.0166 | -91.2591 | 35.7575 | #N/A
6342.0759 | -91.4964 | -120.2171 | -28.7206 | #N/A
6342.6339 | -89.6244 | -89.3278 | 0.29659 | #N/A
6396.7634 | -123.3596 | -120.7422 | 2.6174 | #N/A
6397.3214 | -121.6241 | -121.8089 | -0.18478 | #N/A
6452.567 | -90.8669 | -91.1823 | -0.31543 | #N/A
6453.125 | -87.3986 | -92.7363 | -5.3378 | #N/A
6508.3705 | -115.686 | -114.8908 | 0.79518 | #N/A
6508.9286 | -135.7269 | -121.9208 | 13.8061 | #N/A
6564.7321 | -90.4057 | -85.6804 | 4.7252 | #N/A
6565.2902 | -89.9524 | -90.375 | -0.42265 | #N/A
6621.6518 | -115.2182 | -117.1844 | -1.9662 | #N/A
6622.2098 | -115.6414 | -129.3431 | -13.7017 | #N/A
6679.1295 | -90.6965 | -91.4203 | -0.72379 | #N/A
6679.6875 | -116.2136 | -113.755 | 2.4586 | #N/A
6737.1652 | -89.5711 | -91.3759 | -1.8048 | #N/A
6737.7232 | -92.2017 | -129.8081 | -37.6064 | #N/A
6795.7589 | -119.7876 | -89.7428 | 30.0448 | #N/A
6796.317 | -91.2626 | -89.9754 | 1.2872 | #N/A
6854.9107 | -116.209 | -119.0086 | -2.7996 | #N/A
6855.4688 | -120.6922 | -121.8948 | -1.2025 | #N/A
6914.0625 | -90.5609 | -91.1118 | -0.55088 | #N/A
6914.6205 | -125.2965 | -86.5723 | 38.7242 | #N/A
6974.3304 | -91.9625 | -116.9619 | -24.9994 | #N/A
6974.8884 | -90.1861 | -114.6908 | -24.5047 | #N/A
7034.5982 | -116.6727 | -87.9676 | 28.7052 | #N/A
7035.1562 | -117.7678 | -90.4394 | 27.3284 | #N/A
7095.9821 | -89.7198 | -119.9113 | -30.1915 | #N/A
7096.5402 | -119.4321 | -89.8679 | 29.5641 | #N/A
7157.3661 | -91.877 | -118.4078 | -26.5308 | #N/A
7157.9241 | -88.7858 | -116.2295 | -27.4437 | #N/A
7219.308 | -113.148 | -88.7642 | 24.3838 | #N/A
7219.8661 | -120.8401 | -90.2908 | 30.5493 | #N/A
7282.3661 | -88.5046 | -117.4128 | -28.9083 | #N/A
7282.9241 | -91.388 | -109.9492 | -18.5612 | #N/A
7345.4241 | -123.1973 | -89.5245 | 33.6728 | #N/A
7345.9821 | -127.0128 | -117.9598 | 9.053 | #N/A
7409.0402 | -91.7136 | -90.8176 | 0.89607 | #N/A
7409.5982 | -90.0056 | -89.8193 | 0.18631 | #N/A
7473.2143 | -121.0856 | -122.4961 | -1.4106 | #N/A
7473.7723 | -87.7745 | -120.4913 | -32.7168 | #N/A
7537.9464 | -110.3946 | -90.1542 | 20.2404 | #N/A
7538.5045 | -114.62 | -90.4187 | 24.2013 | #N/A
7603.7946 | -90.2677 | -129.3484 | -39.0806 | #N/A
7604.3527 | -88.75 | -118.3395 | -29.5896 | #N/A
7669.6429 | -122.5854 | -90.5144 | 32.071 | #N/A
7670.2009 | -116.8815 | -122.5705 | -5.6889 | #N/A
7736.0491 | -86.8536 | -91.4141 | -4.5606 | #N/A
7736.6071 | -86.6835 | -88.6977 | -2.0141 | #N/A
7803.0134 | -124.8205 | -125.4665 | -0.64603 | #N/A
7803.5714 | -90.0515 | -88.2 | 1.8515 | #N/A
7871.0938 | -126.2226 | -118.4851 | 7.7375 | #N/A
7871.6518 | -117.2667 | -119.1102 | -1.8435 | #N/A
7939.1741 | -90.1085 | -89.445 | 0.66356 | #N/A
7939.7321 | -108.1333 | -72.69 | 35.4433 | #N/A
8008.3705 | -72.1122 | -114.5097 | -42.3974 | #N/A
8008.9286 | -89.1083 | -119.6835 | -30.5752 | #N/A
8077.567 | -137.2412 | -90.8984 | 46.3428 | #N/A
8078.125 | -89.8152 | -111.5182 | -21.703 | #N/A
8147.8795 | -121.7094 | -90.1036 | 31.6058 | #N/A
8148.4375 | -88.6583 | -121.8119 | -33.1535 | #N/A
8218.192 | -132.9572 | -90.9391 | 42.0181 | #N/A
8218.75 | -118.6038 | -89.1067 | 29.4971 | #N/A
8289.6205 | -89.3399 | -117.1785 | -27.8386 | #N/A
8290.1786 | -91.0151 | -116.3666 | -25.3515 | #N/A
8361.6071 | -121.5899 | -92.0199 | 29.57 | #N/A
8362.1652 | -134.3668 | -90.6513 | 43.7155 | #N/A
8434.1518 | -90.1292 | -119.2657 | -29.1365 | #N/A
8434.7098 | -125.798 | -116.19 | 9.608 | #N/A
8507.2545 | -91.1813 | -88.8051 | 2.3762 | #N/A
8507.8125 | -89.4761 | -91.2536 | -1.7775 | #N/A
8580.9152 | -118.8683 | -121.2682 | -2.3999 | #N/A
8581.4732 | -88.5284 | -118.838 | -30.3096 | #N/A
8655.692 | -125.2222 | -86.7739 | 38.4483 | #N/A
8656.25 | -110.8086 | -90.5264 | 20.2822 | #N/A
8730.4688 | -90.1027 | -118.3696 | -28.2669 | #N/A
8731.0268 | -89.9725 | -119.8703 | -29.8978 | #N/A
8806.3616 | -116.602 | -89.4838 | 27.1182 | #N/A
8806.9196 | -118.5076 | -90.8316 | 27.676 | #N/A
8882.8125 | -89.1012 | -108.4907 | -19.3895 | #N/A
8883.3705 | -119.6646 | -114.9841 | 4.6805 | #N/A
8959.8214 | -88.6608 | -88.5958 | 0.064944 | #N/A
8960.3795 | -87.1282 | -88.2966 | -1.1685 | #N/A
9037.9464 | -122.8938 | -119.2335 | 3.6603 | #N/A
9038.5045 | -119.4114 | -112.1706 | 7.2408 | #N/A
9116.0714 | -88.0362 | -89.3969 | -1.3607 | #N/A
9116.6295 | -88.092 | -114.8357 | -26.7437 | #N/A
9195.3125 | -119.2057 | -89.1973 | 30.0084 | #N/A
9195.8705 | -120.5077 | -128.7124 | -8.2047 | #N/A
9275.1116 | -89.7116 | -88.3872 | 1.3244 | #N/A
9275.6696 | -122.2596 | -90.7917 | 31.4679 | #N/A
9355.4688 | -87.4235 | -117.373 | -29.9495 | #N/A
9356.0268 | -90.782 | -127.4144 | -36.6324 | #N/A
9436.942 | -123.0185 | -89.6083 | 33.4102 | #N/A
9437.5 | -87.839 | -133.5021 | -45.6631 | #N/A
9518.4152 | -116.8688 | -89.2489 | 27.6199 | #N/A
9518.9732 | -87.4468 | -118.3839 | -30.9371 | #N/A
9601.0045 | -120.1496 | -89.8271 | 30.3225 | #N/A
9601.5625 | -114.1992 | -115.4119 | -1.2128 | #N/A
9684.7098 | -89.5485 | -88.9737 | 0.57474 | #N/A
9685.2679 | -88.0803 | -88.9244 | -0.84409 | #N/A
9768.4152 | -122.4939 | -131.9517 | -9.4577 | #N/A
9768.9732 | -122.2616 | -89.2502 | 33.0113 | #N/A
9853.2366 | -89.7788 | -116.6522 | -26.8734 | #N/A
9853.7946 | -89.0074 | -118.4685 | -29.4611 | #N/A
9938.6161 | -131.2002 | -87.8459 | 43.3543 | #N/A
9939.1741 | -88.462 | -86.8821 | 1.5799 | #N/A
10025.1116 | -111.9794 | -113.8243 | -1.8448 | #N/A
10025.6696 | -90.1414 | -87.9052 | 2.2362 | #N/A
10112.1652 | -114.608 | -120.3402 | -5.7322 | #N/A
10112.7232 | -113.353 | -88.1869 | 25.1662 | #N/A
10199.7768 | -87.6527 | -114.5578 | -26.9052 | #N/A
10200.3348 | -119.9729 | -112.043 | 7.9299 | #N/A
10288.5045 | -88.719 | -88.4781 | 0.24087 | #N/A
10289.0625 | -88.6724 | -88.3289 | 0.34342 | #N/A
10377.7902 | -117.9674 | -121.8157 | -3.8483 | #N/A
10378.3482 | -144.6768 | -121.9867 | 22.6902 | #N/A
10467.6339 | -87.911 | -85.716 | 2.195 | #N/A
10468.192 | -87.6781 | -115.9884 | -28.3103 | #N/A
10558.5938 | -118.4194 | -87.5368 | 30.8826 | #N/A
10559.1518 | -119.0806 | -88.1152 | 30.9654 | #N/A
10650.1116 | -86.9753 | -122.793 | -35.8177 | #N/A
10650.6696 | -123.784 | -88.069 | 35.715 | #N/A
10742.1875 | -87.8707 | -113.8958 | -26.0251 | #N/A
10742.7455 | -119.7653 | -88.5652 | 31.2002 | #N/A
10835.3795 | -88.8394 | -113.6184 | -24.779 | #N/A
10835.9375 | -85.8405 | -116.0546 | -30.2141 | #N/A
10929.6875 | -124.2633 | -88.6202 | 35.6431 | #N/A
10930.2455 | -117.9662 | -89.2197 | 28.7466 | #N/A
11024.5536 | -87.5564 | -115.2436 | -27.6872 | #N/A
11025.1116 | -118.0362 | -88.8417 | 29.1946 | #N/A
11119.9777 | -87.7416 | -114.4762 | -26.7346 | #N/A
11120.5357 | -87.9736 | -115.55 | -27.5764 | #N/A
11216.5179 | -121.8589 | -85.341 | 36.5178 | #N/A
11217.0759 | -88.475 | -118.3142 | -29.8392 | #N/A
11314.1741 | -117.5974 | -87.5175 | 30.0799 | #N/A
11314.7321 | -86.8589 | -86.082 | 0.77698 | #N/A
11412.3884 | -123.3269 | -126.4911 | -3.1642 | #N/A
11412.9464 | -112.9365 | -86.6219 | 26.3146 | #N/A
11511.1607 | -86.0691 | -118.6636 | -32.5945 | #N/A
11511.7188 | -117.2214 | -120.3408 | -3.1195 | #N/A
11611.0491 | -89.9106 | -88.8546 | 1.056 | #N/A
11611.6071 | -121.532 | -123.979 | -2.447 | #N/A
11712.0536 | -87.4156 | -88.0024 | -0.58679 | #N/A
11712.6116 | -89.5335 | -87.9774 | 1.5561 | #N/A
11813.6161 | -124.4842 | -119.8898 | 4.5944 | #N/A
11814.1741 | -122.7779 | -85.8886 | 36.8893 | #N/A
11915.7366 | -88.5988 | -113.2495 | -24.6507 | #N/A
11916.2946 | -87.31 | -114.9001 | -27.5901 | #N/A
12019.5312 | -114.3218 | -88.1925 | 26.1293 | #N/A
12020.0893 | -124.8117 | -127.9555 | -3.1438 | #N/A
12123.8839 | -87.5688 | -88.0931 | -0.52425 | #N/A
12124.442 | -128.9279 | -88.2272 | 40.7006 | #N/A
12228.7946 | -88.3707 | -122.0573 | -33.6866 | #N/A
12229.3527 | -115.7523 | -115.6434 | 0.10886 | #N/A
12334.8214 | -87.838 | -87.1424 | 0.69559 | #N/A
12335.3795 | -87.627 | -119.6389 | -32.0119 | #N/A
12441.9643 | -120.9244 | -85.7408 | 35.1837 | #N/A
12442.5223 | -87.946 | -86.6244 | 1.3216 | #N/A
12549.6652 | -119.7752 | -121.3714 | -1.5962 | #N/A
12550.2232 | -120.1459 | -123.1431 | -2.9972 | #N/A
12659.0402 | -87.6247 | -87.0837 | 0.54094 | #N/A
12659.5982 | -116.1392 | -86.8512 | 29.2881 | #N/A
12768.4152 | -88.2322 | -117.2068 | -28.9746 | #N/A
12768.9732 | -87.6408 | -120.3 | -32.6592 | #N/A
12879.4643 | -131.0545 | -85.8521 | 45.2024 | #N/A
12880.0223 | -109.3396 | -87.6372 | 21.7024 | #N/A
12991.0714 | -86.556 | -119.7005 | -33.1445 | #N/A
12991.6295 | -86.7473 | -119.3742 | -32.6269 | #N/A
13103.7946 | -121.7099 | -86.8359 | 34.8739 | #N/A
13104.3527 | -88.4047 | -87.5544 | 0.85025 | #N/A
13217.6339 | -121.7476 | -122.0089 | -0.26131 | #N/A
13218.192 | -121.9953 | -87.4417 | 34.5536 | #N/A
13332.5893 | -86.8415 | -117.2144 | -30.3729 | #N/A
13333.1473 | -86.6162 | -88.7168 | -2.1006 | #N/A
13448.1027 | -117.4971 | -117.8369 | -0.33985 | #N/A
13448.6607 | -87.1117 | -87.1094 | 0.0022638 | #N/A
13564.7321 | -117.6849 | -119.6272 | -1.9423 | #N/A
13565.2902 | -118.765 | -120.7521 | -1.987 | #N/A
13682.4777 | -87.4088 | -86.7089 | 0.69987 | #N/A
13683.0357 | -84.4729 | -118.0548 | -33.5818 | #N/A
13801.3393 | -122.3845 | -85.9659 | 36.4186 | #N/A
13801.8973 | -87.7828 | -86.0327 | 1.7501 | #N/A
13920.7589 | -120.8672 | -121.3779 | -0.51079 | #N/A
13921.317 | -86.4935 | -87.189 | -0.69555 | #N/A
14041.8527 | -116.206 | -112.3058 | 3.9002 | #N/A
14042.4107 | -116.5206 | -86.9869 | 29.5337 | #N/A
14163.5045 | -87.0061 | -111.2014 | -24.1952 | #N/A
14164.0625 | -120.8509 | -85.1234 | 35.7275 | #N/A
14286.2723 | -86.4828 | -116.5905 | -30.1077 | #N/A
14286.8304 | -85.5278 | -117.1351 | -31.6074 | #N/A
14410.1562 | -116.7384 | -87.4662 | 29.2722 | #N/A
14410.7143 | -113.3374 | -86.8335 | 26.5038 | #N/A
14535.1562 | -85.3174 | -135.2309 | -49.9134 | #N/A
14535.7143 | -117.1006 | -87.1167 | 29.9839 | #N/A
14661.2723 | -86.6579 | -119.3364 | -32.6785 | #N/A
14661.8304 | -124.0781 | -85.5357 | 38.5423 | #N/A
14788.5045 | -87.0219 | -119.0065 | -31.9846 | #N/A
14789.0625 | -85.7961 | -119.1048 | -33.3086 | #N/A
14916.8527 | -119.0806 | -86.6923 | 32.3883 | #N/A
14917.4107 | -118.4465 | -120.1932 | -1.7467 | #N/A
15046.317 | -88.0813 | -85.9569 | 2.1244 | #N/A
15046.875 | -86.7653 | -86.3984 | 0.36686 | #N/A
15176.8973 | -125.8443 | -117.1875 | 8.6568 | #N/A
15177.4554 | -85.9619 | -116.464 | -30.5021 | #N/A
15308.5938 | -125.0198 | -85.1527 | 39.8671 | #N/A
15309.1518 | -125.1801 | -85.2429 | 39.9373 | #N/A
15441.4062 | -87.7254 | -129.5164 | -41.791 | #N/A
15441.9643 | -126.001 | -119.126 | 6.8749 | #N/A
15575.3348 | -87.4168 | -84.4652 | 2.9515 | #N/A
15575.8929 | -84.7143 | -119.4723 | -34.758 | #N/A
15710.9375 | -119.0915 | -86.7315 | 32.3599 | #N/A
15711.4955 | -116.1524 | -86.8068 | 29.3456 | #N/A
15847.0982 | -85.5313 | -123.333 | -37.8018 | #N/A
15847.6562 | -86.4894 | -112.9242 | -26.4348 | #N/A
15984.375 | -126.8814 | -85.0239 | 41.8574 | #N/A
15984.933 | -122.3966 | -75.205 | 47.1916 | #N/A
16123.3259 | -75.2223 | -119.3461 | -44.1238 | #N/A
16123.8839 | -120.111 | -86.3123 | 33.7988 | #N/A
16263.3929 | -85.7015 | -118.9402 | -33.2387 | #N/A
16263.9509 | -87.675 | -120.125 | -32.45 | #N/A
16404.0179 | -121.0396 | -84.7012 | 36.3384 | #N/A
16404.5759 | -123.482 | -86.3987 | 37.0833 | #N/A
16546.875 | -87.385 | -118.3044 | -30.9194 | #N/A
16547.433 | -85.6708 | -124.9556 | -39.2848 | #N/A
16690.2902 | -112.8541 | -86.4691 | 26.385 | #N/A
16690.8482 | -86.4435 | -121.1477 | -34.7042 | #N/A
16834.8214 | -112.376 | -85.5464 | 26.8296 | #N/A
16835.3795 | -115.3347 | -84.8444 | 30.4903 | #N/A
16981.0268 | -85.7588 | -122.527 | -36.7682 | #N/A
16981.5848 | -117.1524 | -84.4934 | 32.659 | #N/A
17128.3482 | -83.5864 | -135.9147 | -52.3282 | #N/A
17128.9062 | -86.8919 | -131.126 | -44.2341 | #N/A
17277.3438 | -112.2937 | -86.848 | 25.4457 | #N/A
17277.9018 | -84.7505 | -121.714 | -36.9635 | #N/A
17426.8973 | -115.3079 | -85.349 | 29.9589 | #N/A
17427.4554 | -122.1952 | -86.8372 | 35.358 | #N/A
17578.125 | -86.1433 | -119.5727 | -33.4293 | #N/A
17578.683 | -85.6598 | -119.0366 | -33.3768 | #N/A
17730.4688 | -116.027 | -87.0963 | 28.9307 | #N/A
17731.0268 | -84.0309 | -117.3571 | -33.3261 | #N/A
17884.4866 | -114.7983 | -85.1066 | 29.6917 | #N/A
17885.0446 | -116.4023 | -119.1247 | -2.7224 | #N/A
18039.6205 | -85.5296 | -84.1721 | 1.3575 | #N/A
18040.1786 | -115.2062 | -85.7851 | 29.4211 | #N/A
18196.4286 | -86.6758 | -125.2163 | -38.5405 | #N/A
18196.9866 | -85.3645 | -131.7043 | -46.3398 | #N/A
18354.3527 | -109.5158 | -85.5934 | 23.9224 | #N/A
18354.9107 | -121.5541 | -85.697 | 35.8571 | #N/A
18513.3929 | -84.964 | -117.5324 | -32.5683 | #N/A
18513.9509 | -114.9843 | -112.7337 | 2.2506 | #N/A
18674.1071 | -84.9063 | -84.3717 | 0.53461 | #N/A
18674.6652 | -83.4955 | -115.1743 | -31.6788 | #N/A
18835.9375 | -116.305 | -84.886 | 31.419 | #N/A
18836.4955 | -118.0058 | -84.0131 | 33.9927 | #N/A
18999.442 | -85.1755 | -120.187 | -35.0115 | #N/A
19000 | -84.8292 | -111.965 | -27.1359 | #N/A
19164.6205 | -112.2948 | -83.7926 | 28.5022 | #N/A
19165.1786 | -120.4857 | -129.751 | -9.2652 | #N/A
19330.9152 | -85.32 | -85.2744 | 0.045541 | #N/A
19331.4732 | -113.1335 | -84.3535 | 28.78 | #N/A
19498.3259 | -85.2954 | -117.7766 | -32.4813 | #N/A
19498.8839 | -86.0794 | -84.7791 | 1.3003 | #N/A
19667.4107 | -108.2872 | -114.2181 | -5.9308 | #N/A
19667.9688 | -84.229 | -117.0113 | -32.7823 | #N/A
19838.1696 | -119.7896 | -84.2554 | 35.5342 | #N/A
19838.7277 | -127.2802 | -83.7384 | 43.5419 | #N/A
20010.6027 | -86.5784 | -112.4349 | -25.8565 | #N/A
20011.1607 | -115.3756 | -84.3429 | 31.0328 | #N/A
20184.1518 | -85.4791 | -111.8655 | -26.3864 | #N/A
20184.7098 | -118.564 | -112.5394 | 6.0246 | #N/A
20359.375 | -84.1512 | -85.9894 | -1.8382 | #N/A
20359.933 | -85.2967 | -84.2369 | 1.0597 | #N/A
20535.7143 | -120.2496 | -118.1469 | 2.1026 | #N/A
20536.2723 | -84.6824 | -83.5173 | 1.1651 | #N/A
20714.2857 | -115.6019 | -119.605 | -4.0032 | #N/A
20714.8438 | -128.5363 | -114.0501 | 14.4862 | #N/A
20893.9732 | -84.4465 | -85.4411 | -0.99463 | #N/A
20894.5312 | -117.1882 | -85.302 | 31.8862 | #N/A
21075.3348 | -84.8338 | -115.8745 | -31.0407 | #N/A
21075.8929 | -131.0339 | -84.2635 | 46.7704 | #N/A
21257.8125 | -83.8882 | -113.5935 | -29.7054 | #N/A
21258.3705 | -82.5176 | -118.9361 | -36.4184 | #N/A
21442.5223 | -121.96 | -85.3381 | 36.6219 | #N/A
21443.0804 | -83.793 | -84.7088 | -0.91579 | #N/A
21628.3482 | -120.7802 | -117.5066 | 3.2736 | #N/A
21628.9062 | -122.2813 | -114.5078 | 7.7734 | #N/A
21816.4062 | -85.8521 | -83.9004 | 1.9518 | #N/A
21816.9643 | -83.5441 | -84.9014 | -1.3573 | #N/A
22005.5804 | -131.1072 | -122.721 | 8.3863 | #N/A
22006.1384 | -114.3598 | -112.6804 | 1.6794 | #N/A
22196.4286 | -83.3018 | -84.0708 | -0.76897 | #N/A
22196.9866 | -84.5524 | -114.342 | -29.7896 | #N/A
22388.9509 | -124.1215 | -82.8288 | 41.2928 | #N/A
22389.5089 | -124.7469 | -85.7733 | 38.9736 | #N/A
22583.1473 | -83.9675 | -119.3026 | -35.3351 | #N/A
22583.7054 | -126.6388 | -118.6921 | 7.9467 | #N/A
22779.0179 | -82.3617 | -84.2475 | -1.8857 | #N/A
22779.5759 | -113.2497 | -129.4776 | -16.228 | #N/A
22977.1205 | -84.4787 | -84.1571 | 0.32157 | #N/A
22977.6786 | -84.3464 | -119.023 | -34.6766 | #N/A
23176.3393 | -128.4214 | -83.8157 | 44.6056 | #N/A
23176.8973 | -124.2556 | -85.4699 | 38.7857 | #N/A
23377.2321 | -84.2681 | -118.9525 | -34.6844 | #N/A
23377.7902 | -84.4 | -118.5534 | -34.1534 | #N/A
23580.3571 | -116.1973 | -84.7136 | 31.4837 | #N/A
23580.9152 | -119.0204 | -83.8262 | 35.1942 | #N/A
23784.5982 | -82.9861 | -124.5118 | -41.5257 | #N/A
23785.1562 | -116.663 | -121.7918 | -5.1288 | #N/A
23991.0714 | -83.8771 | -84.2783 | -0.40122 | #N/A
23991.6295 | -125.8701 | -125.0781 | 0.79198 | #N/A
24199.2188 | -80.2845 | -81.6368 | -1.3522 | #N/A
24199.7768 | -119.2006 | -81.8901 | 37.3105 | #N/A
24409.0402 | -84.5054 | -119.6959 | -35.1905 | #N/A
24409.5982 | -135.5179 | -82.474 | 53.044 | #N/A
24621.0938 | -83.4567 | -118.4612 | -35.0045 | #N/A
24621.6518 | -83.1087 | -113.5734 | -30.4648 | #N/A
24834.8214 | -117.0008 | -84.6667 | 32.3342 | #N/A
24835.3795 | -133.3802 | -83.9802 | 49.4 | #N/A
25050.2232 | -83.0893 | -114.6231 | -31.5338 | #N/A
25050.7812 | -83.0793 | -83.9185 | -0.83922 | #N/A
25267.8571 | -125.2344 | -115.0472 | 10.1872 | #N/A
25268.4152 | -120.8341 | -129.6681 | -8.834 | #N/A
25486.6071 | -84.7107 | -83.3797 | 1.3311 | #N/A
25487.1652 | -83.5452 | -83.243 | 0.30212 | #N/A
25708.1473 | -123.9614 | -115.9689 | 7.9924 | #N/A
25708.7054 | -129.3692 | -111.1577 | 18.2116 | #N/A
25930.8036 | -84.2223 | -84.0798 | 0.14252 | #N/A
25931.3616 | -82.8929 | -123.7763 | -40.8835 | #N/A
26156.25 | -114.5934 | -83.572 | 31.0213 | #N/A
26156.808 | -83.4579 | -128.4975 | -45.0395 | #N/A
26382.8125 | -116.6866 | -82.6742 | 34.0125 | #N/A
26383.3705 | -113.0471 | -114.2058 | -1.1587 | #N/A
26612.1652 | -83.6413 | -83.589 | 0.052295 | #N/A
26612.7232 | -116.2159 | -128.667 | -12.4511 | #N/A
26842.6339 | -83.7156 | -83.3955 | 0.32009 | #N/A
26843.192 | -84.1428 | -83.0161 | 1.1266 | #N/A
27075.8929 | -115.4755 | -126.9109 | -11.4355 | #N/A
27076.4509 | -81.3615 | -115.4712 | -34.1097 | #N/A
27310.8259 | -112.0313 | -83.0988 | 28.9325 | #N/A
27311.3839 | -123.1365 | -83.3863 | 39.7502 | #N/A
27547.9911 | -81.2866 | -112.5784 | -31.2918 | #N/A
27548.5491 | -83.7303 | -83.9068 | -0.17657 | #N/A
27786.8304 | -113.8593 | -123.7334 | -9.8741 | #N/A
27787.3884 | -83.7027 | -83.6225 | 0.080205 | #N/A
28027.9018 | -117.7018 | -111.5201 | 6.1817 | #N/A
28028.4598 | -123.7161 | -83.3461 | 40.3701 | #N/A
28271.2054 | -83.3471 | -111.775 | -28.4279 | #N/A
28271.7634 | -81.7144 | -120.1584 | -38.444 | #N/A
28516.183 | -121.7496 | -83.2364 | 38.5131 | #N/A
28516.7411 | -116.3824 | -118.8533 | -2.4708 | #N/A
28763.9509 | -84.8908 | -81.4407 | 3.45 | #N/A
28764.5089 | -83.951 | -83.7739 | 0.17711 | #N/A
29013.3929 | -118.2085 | -113.5946 | 4.6139 | #N/A
29013.9509 | -117.8427 | -82.6146 | 35.2281 | #N/A
29265.067 | -83.0441 | -113.3116 | -30.2675 | #N/A
29265.625 | -82.1903 | -121.4857 | -39.2954 | #N/A
29518.9732 | -112.9212 | -82.7474 | 30.1739 | #N/A
29519.5312 | -119.5726 | -112.3086 | 7.2639 | #N/A
29775.1116 | -82.1589 | -83.5747 | -1.4159 | #N/A
29775.6696 | -81.8815 | -115.9777 | -34.0962 | #N/A
30033.4821 | -111.6706 | -81.983 | 29.6876 | #N/A
30034.0402 | -112.7999 | -83.4302 | 29.3697 | #N/A
30294.0848 | -81.5424 | -113.69 | -32.1475 | #N/A
30294.6429 | -120.7202 | -82.5382 | 38.1821 | #N/A
30556.9196 | -82.7782 | -113.9909 | -31.2128 | #N/A
30557.4777 | -123.2517 | -128.362 | -5.1103 | #N/A
30821.9866 | -81.081 | -82.9249 | -1.8439 | #N/A
30822.5446 | -83.7174 | -114.7951 | -31.0777 | #N/A
31089.8438 | -124.2303 | -82.9633 | 41.2669 | #N/A
31090.4018 | -80.7549 | -81.3811 | -0.62617 | #N/A
31359.375 | -120.7012 | -112.9497 | 7.7515 | #N/A
31359.933 | -111.3733 | -118.4238 | -7.0505 | #N/A
31631.6964 | -82.498 | -83.5301 | -1.0321 | #N/A
31632.2545 | -84.0475 | -117.631 | -33.5835 | #N/A
31906.25 | -117.5145 | -81.8777 | 35.6368 | #N/A
31906.808 | -81.8275 | -80.4838 | 1.3437 | #N/A
32183.0357 | -114.7824 | -110.9323 | 3.8501 | #N/A
32183.5938 | -81.2228 | -82.9773 | -1.7545 | #N/A
32462.0536 | -127.6074 | -112.2965 | 15.3109 | #N/A
32462.6116 | -122.1965 | -124.465 | -2.2685 | #N/A
32743.8616 | -81.9027 | -82.4045 | -0.50183 | #N/A
32744.4196 | -80.5223 | -123.3718 | -42.8494 | #N/A
33027.9018 | -120.1112 | -81.5403 | 38.5709 | #N/A
33028.4598 | -123.5825 | -118.8645 | 4.718 | #N/A
33314.1741 | -81.369 | -81.9742 | -0.60515 | #N/A
33314.7321 | -81.3333 | -123.7906 | -42.4573 | #N/A
33603.7946 | -119.4094 | -82.8054 | 36.604 | #N/A
33604.3527 | -118.1502 | -80.6512 | 37.499 | #N/A
33895.0893 | -80.7497 | -125.7462 | -44.9966 | #N/A
33895.6473 | -127.0839 | -115.9711 | 11.1128 | #N/A
34189.1741 | -82.0739 | -82.0433 | 0.030552 | #N/A
34189.7321 | -82.5154 | -79.7563 | 2.7591 | #N/A
34486.0491 | -117.067 | -122.4421 | -5.3751 | #N/A
34486.6071 | -82.4711 | -82.4031 | 0.06801 | #N/A
34785.1562 | -117.4878 | -122.3346 | -4.8468 | #N/A
34785.7143 | -118.2855 | -116.041 | 2.2445 | #N/A
35087.0536 | -82.159 | -81.3898 | 0.7692 | #N/A
35087.6116 | -81.9673 | -124.5327 | -42.5655 | #N/A
35391.183 | -115.8568 | -80.7331 | 35.1237 | #N/A
35391.7411 | -122.982 | -81.6126 | 41.3694 | #N/A
35698.6607 | -80.5972 | -119.1154 | -38.5183 | #N/A
35699.2188 | -134.5647 | -82.85 | 51.7148 | #N/A
36008.3705 | -81.2626 | -111.3799 | -30.1174 | #N/A
36008.9286 | -128.7402 | -80.6787 | 48.0615 | #N/A
36320.8705 | -81.1712 | -120.9457 | -39.7745 | #N/A
36321.4286 | -117.7464 | -119.8047 | -2.0584 | #N/A
36635.6027 | -80.7918 | -80.92 | -0.12827 | #N/A
36636.1607 | -131.4399 | -128.9733 | 2.4667 | #N/A
36953.683 | -82.236 | -81.3552 | 0.88079 | #N/A
36954.2411 | -118.3637 | -79.2146 | 39.1491 | #N/A
37274.5536 | -80.2361 | -125.881 | -45.6449 | #N/A
37275.1116 | -113.4549 | -112.5756 | 0.87929 | #N/A
37597.6562 | -80.7896 | -81.5732 | -0.78364 | #N/A
37598.2143 | -81.5453 | -80.023 | 1.5224 | #N/A
37924.1071 | -118.504 | -115.4808 | 3.0232 | #N/A
37924.6652 | -119.6796 | -124.0232 | -4.3436 | #N/A
38253.3482 | -81.5373 | -81.995 | -0.45761 | #N/A
38253.9062 | -81.1622 | -116.8928 | -35.7306 | #N/A
38584.8214 | -121.4488 | -80.9083 | 40.5405 | #N/A
38585.3795 | -118.7267 | -124.7409 | -6.0142 | #N/A
38919.6429 | -79.5857 | -81.1557 | -1.57 | #N/A
38920.2009 | -79.3081 | -117.729 | -38.4208 | #N/A
39257.8125 | -121.0861 | -80.3009 | 40.7852 | #N/A
39258.3705 | -114.5932 | -118.7491 | -4.1559 | #N/A
39598.2143 | -81.5 | -78.9806 | 2.5193 | #N/A
39598.7723 | -80.9014 | -132.2639 | -51.3626 | #N/A
39941.9643 | -127.655 | -80.4167 | 47.2384 | #N/A
39942.5223 | -123.1768 | -81.898 | 41.2787 | #N/A
40288.5045 | -80.0466 | -113.8582 | -33.8116 | #N/A
40289.0625 | -115.0881 | -137.9789 | -22.8908 | #N/A
40637.8348 | -80.0303 | -78.7411 | 1.2892 | #N/A
40638.3929 | -80.5975 | -80.9043 | -0.30682 | #N/A
40990.5134 | -125.292 | -119.6605 | 5.6315 | #N/A
40991.0714 | -114.3407 | -129.4248 | -15.0841 | #N/A
41345.9821 | -81.1938 | -80.5897 | 0.60406 | #N/A
41346.5402 | -79.5388 | -79.447 | 0.091739 | #N/A
41704.7991 | -116.9558 | -118.5743 | -1.6184 | #N/A
41705.3571 | -79.7191 | -122.7122 | -42.9932 | #N/A
42066.9643 | -115.788 | -80.7656 | 35.0224 | #N/A
42067.5223 | -127.6146 | -119.9234 | 7.6911 | #N/A
42431.9196 | -80.9693 | -79.3987 | 1.5706 | #N/A
42432.4777 | -80.1591 | -128.622 | -48.4629 | #N/A
42800.2232 | -113.8615 | -79.3275 | 34.534 | #N/A
42800.7812 | -80.2091 | -118.2689 | -38.0598 | #N/A
43171.317 | -114.8093 | -79.0813 | 35.728 | #N/A
43171.875 | -122.3089 | -123.1862 | -0.8773 | #N/A
43546.317 | -78.8627 | -80.7599 | -1.8972 | #N/A
43546.875 | -79.0886 | -80.5207 | -1.432 | #N/A
43924.1071 | -117.997 | -113.7748 | 4.2222 | #N/A
43924.6652 | -129.7716 | -121.7601 | 8.0114 | #N/A
44305.2455 | -79.4159 | -80.1615 | -0.74561 | #N/A
44305.8036 | -119.2769 | -120.7607 | -1.4838 | #N/A
44689.7321 | -80.3213 | -78.3173 | 2.004 | #N/A
44690.2902 | -77.6964 | -78.0708 | -0.37439 | #N/A
45077.0089 | -128.2606 | -116.0715 | 12.1892 | #N/A
45077.567 | -130.8826 | -79.9743 | 50.9082 | #N/A
45468.192 | -79.013 | -110.4827 | -31.4697 | #N/A
45468.75 | -80.193 | -78.7549 | 1.4381 | #N/A
45862.7232 | -121.8827 | -113.4617 | 8.421 | #N/A
45863.2812 | -113.1462 | -118.9583 | -5.8121 | #N/A
46261.1607 | -77.5813 | -78.8788 | -1.2975 | #N/A
46261.7188 | -77.9716 | -79.9211 | -1.9495 | #N/A
46662.3884 | -118.4807 | -122.011 | -3.5303 | #N/A
46662.9464 | -78.8113 | -120.1349 | -41.3236 | #N/A
47066.9643 | -114.6314 | -78.3626 | 36.2687 | #N/A
47067.5223 | -79.3804 | -115.7132 | -36.3327 | #N/A
47475.4464 | -117.9428 | -78.0877 | 39.8551 | #N/A
47476.0045 | -121.266 | -80.4635 | 40.8026 | #N/A
47887.2768 | -78.965 | -112.8629 | -33.8979 | #N/A
47887.8348 | -114.5664 | -78.8958 | 35.6706 | #N/A
48303.0134 | -79.4918 | -126.3032 | -46.8114 | #N/A
48303.5714 | -78.4785 | -78.9999 | -0.52141 | #N/A
48722.0982 | -116.71 | -119.0028 | -2.2929 | #N/A
48722.6562 | -119.0489 | -113.2493 | 5.7997 | #N/A
49145.0893 | -79.0695 | -78.8467 | 0.22286 | #N/A
49145.6473 | -119.8359 | -79.0605 | 40.7753 | #N/A
49571.4286 | -76.9312 | -118.2467 | -41.3155 | #N/A
49571.9866 | -77.8692 | -110.2513 | -32.3821 | #N/A
50000 | -115.0488 | -79.0552 | 35.9935 | #N/A

## Summary
Summary: Signal Path1.Continuous Sweep.Gain
Channel | Passed Lower Limit | Passed Upper Limit
Ch1 | N/A | N/A
Ch2 | N/A | N/A